## Rekapitulace stavby
Export VZ |  | List obsahuje: |  |  |  |  | 1) Rekapitulace stavby |  |  | 2) Rekapitulace objektů stavby a soupisů prací | [15 empty] | 3.0 | ZAMOK |  |  |  |  | False | False | {6e8ede19-6d10-4572-aff5-bcfd8b0e388f}
[31 empty] | 0,01 | 21
[31 empty] | 0,01 | 15
|  | REKAPITULACE STAVBY | [15 empty] | v --- níže se nacházejí doplnkové a pomocné údaje k sestavám --- v | [11 empty] | Návod na vyplnění | 0,001
|  | Kód: |  |  |  |  | 10211D | [22 empty] | Měnit lze pouze buňky se žlutým podbarvením! 1) v Rekapitulaci stavby vyplňte údaje o Uchazeči (přenesou se do ostatních sestav i v jiných listech) 2) na vybraných listech vyplňte v sestavě Soupis prací ceny u položek Podrobnosti k vyplnění naleznete na poslední záložce s Pokyny pro vyplnění | 0,01
|  | Stavba: |  |  |  |  | Rekonstrukce bytu č.2 v 1. patře č.p. 590 | [23 empty] | 0,1
|  | KSO: | [11 empty] | CC-CZ: | [16 empty] | 1
|  | Místo: |  |  |  |  | Kollárova ul., Kutná Hora - Vnitřní Město | [6 empty] | Datum: |  | 27.6.2016 | [14 empty] | 10
100
|  | Zadavatel: | [11 empty] | IČ: | [16 empty] | 0,1
|  |  | Město Kutná Hora, Havlíčkovo nám. 552, Kutná Hora | [10 empty] | DIČ: | [16 empty] | 0,1
0,1
|  | Uchazeč: | [11 empty] | IČ: |  | Vyplň údaj | [14 empty] | 0,1
|  |  | Vyplň údaj | [10 empty] | DIČ: |  | Vyplň údaj | [14 empty] | 0,1
False
|  | Projektant: | [11 empty] | IČ: |  | 45144788 | [14 empty] | False
|  |  | Kutnohorská stavební s.r.o | [10 empty] | DIČ: |  | CZ 45144788 | [14 empty] | True
0,01
|  | Poznámka: | [28 empty] | 0,01
True
|  | Cena bez DPH | [11 empty] | 0
[8 empty] | Sazba daně |  | Základ daně |  |  |  | Výše daně
|  | DPH |  | základní |  |  |  | 21% |  | 0 |  |  |  | 0
|  |  |  | snížená |  |  |  | 15% |  | 0 |  |  |  | 0
|  |  |  | zákl. přenesená |  |  |  | 21% |  | 0 |  |  |  | 0
|  |  |  | sníž. přenesená |  |  |  | 15% |  | 0 |  |  |  | 0
|  |  |  | nulová |  |  |  | 0% |  | 0 |  |  |  | 0
|  | Cena s DPH | [6 empty] | v |  | CZK |  |  | 0
REKAPITULACE OBJEKTŮ STAVBY A SOUPISŮ PRACÍ
| Kód: | [6 empty] | 10211D
| Stavba: | [6 empty] | Rekonstrukce bytu č.2 v 1. patře č.p. 590
| Místo: | [6 empty] | Kollárova ul., Kutná Hora - Vnitřní Město |  |  |  |  | Datum: |  | 27.6.2016
| Zadavatel: | [6 empty] | Město Kutná Hora, Havlíčkovo nám. 552, Kutná Hora |  |  |  |  | Projektant: |  | Kutnohorská stavební s.r.o |  |  | Informatívní údaje z listů zakázek
Uchazeč:
| Kód |  |  |  | Objekt, Soupis prací | [6 empty] | Cena bez DPH [CZK] |  |  |  | Cena s DPH [CZK] | Typ | z toho Ostat. náklady [CZK] | DPH [CZK] | Normohodiny [h] | DPH základní [CZK] | DPH snížená [CZK] | DPH základní přenesená [CZK] | DPH snížená přenesená [CZK] | Základna DPH základní | Základna DPH snížená | Základna DPH zákl. přenesená | Základna DPH sníž. přenesená | Základna DPH nulová
| Náklady stavby celkem | [10 empty] | 0 |  |  |  | 0 |  | 0 | 0 | 0 | 0 | 0 | 0 | 0 | 0 | 0 | 0 | 0 | 0 |  | D | 0 | ###NOIMPORT### | IMPORT | {6e8ede19-6d10-4572-aff5-bcfd8b0e388f} | {00000000-0000-0000-0000-000000000000}
/ |  | 10211D-PL |  |  |  | Vnitřní plynovod | [5 empty] | 0 |  |  |  | 0 | STA | 0 | 0 | 0 | 0 | 0 | 0 | 0 | 0 | 0 | 0 | 0 | 0 |  |  | 1 |  | IMPORT | {817f69ac-9e75-4a75-8bda-72dff6dc85ae} | {6e8ede19-6d10-4572-aff5-bcfd8b0e388f} | 1
/ |  | 10211D-UT |  |  |  | Vytápění | [5 empty] | 0 |  |  |  | 0 | STA | 0 | 0 | 0 | 0 | 0 | 0 | 0 | 0 | 0 | 0 | 0 | 0 |  |  | 1 |  | IMPORT | {2d4ef219-4635-43c6-8099-d5ce323d1f34} | {6e8ede19-6d10-4572-aff5-bcfd8b0e388f} | 1
/ |  | 10211D-ZT |  |  |  | Zdravotní technika | [5 empty] | 0 |  |  |  | 0 | STA | 0 | 0 | 0 | 0 | 0 | 0 | 0 | 0 | 0 | 0 | 0 | 0 |  |  | 1 |  | IMPORT | {8704813b-92f4-44ba-9b5d-98fd793d3c68} | {6e8ede19-6d10-4572-aff5-bcfd8b0e388f} | 1
/ |  | 10211-ST |  |  |  | stavební část | [5 empty] | 0 |  |  |  | 0 | STA | 0 | 0 | 0 | 0 | 0 | 0 | 0 | 0 | 0 | 0 | 0 | 0 |  |  | 1 |  | IMPORT | {b0383e5d-97c3-4862-bb56-35c523967936} | {6e8ede19-6d10-4572-aff5-bcfd8b0e388f} | 1
/ |  | 10211EL |  |  |  | Elektro silnoproud | [5 empty] | 0 |  |  |  | 0 | STA | 0 | 0 | 0 | 0 | 0 | 0 | 0 | 0 | 0 | 0 | 0 | 0 |  |  | 1 |  | IMPORT | {b41fe06a-cdef-472a-9e53-0a901e0cbec3} | {6e8ede19-6d10-4572-aff5-bcfd8b0e388f} | 1

## 10211D-PL - Vnitřní plynovod
| List obsahuje: |  | 1) Krycí list soupisu | 2) Rekapitulace |  |  | 3) Soupis prací | Zpět na list: | Rekapitulace stavby
{817f69ac-9e75-4a75-8bda-72dff6dc85ae}
1
| KRYCÍ LIST SOUPISU | [8 empty] | v --- níže se nacházejí doplnkové a pomocné údaje k sestavám --- v | [8 empty] | False
Stavba:
Rekonstrukce bytu č.2 v 1. patře č.p. 590
Objekt:
10211D-PL - Vnitřní plynovod
| KSO: |  |  |  |  | CC-CZ:
| Místo: |  | Kollárova ul., Kutná Hora - Vnitřní Město |  |  | Datum: | 27.6.2016
| Zadavatel: |  |  |  |  | IČ:
|  | Město Kutná Hora, Havlíčkovo nám. 552, Kutná Hora |  |  |  | DIČ:
| Uchazeč: |  |  |  |  | IČ:
DIČ:
| Projektant: |  |  |  |  | IČ: | 45144788
|  | Kutnohorská stavební s.r.o |  |  |  | DIČ: | CZ 45144788
Poznámka:
| Cena bez DPH | [5 empty] | 0
|  |  | Základ daně |  |  | Sazba daně | Výše daně
| DPH | základní | 0 |  |  | 21% | 0
|  | snížená | 0 |  |  | 15% | 0
|  | zákl. přenesená | 0 |  |  | 21% | 0
|  | sníž. přenesená | 0 |  |  | 15% | 0
|  | nulová | 0 |  |  | 0% | 0
| Cena s DPH |  |  | v | CZK |  | 0
REKAPITULACE ČLENĚNÍ SOUPISU PRACÍ
Stavba:
Rekonstrukce bytu č.2 v 1. patře č.p. 590
Objekt:
10211D-PL - Vnitřní plynovod
Místo: |  |  | Kollárova ul., Kutná Hora - Vnitřní Město |  |  | Datum: | 27.6.2016
Zadavatel: |  |  | Město Kutná Hora, Havlíčkovo nám. 552, Kutná Hora |  |  | Projektant: | Kutnohorská stavební s.r.o
Uchazeč:
Kód dílu - Popis | [6 empty] | Cena celkem [CZK]
Náklady soupisu celkem | [6 empty] | 0 | [12 empty] | -1
| HSV - Práce a dodávky HSV | [5 empty] | 0
| 9 - Ostatní konstrukce a práce-bourání | [5 empty] | 0
| PSV - Práce a dodávky PSV | [5 empty] | 0
| 722 - Zdravotechnika - vnitřní vodovod | [5 empty] | 0
| 723 - Zdravotechnika - vnitřní plynovod | [5 empty] | 0
| 725 - Zdravotechnika - zařizovací předměty | [5 empty] | 0
| 783 - Dokončovací práce - nátěry | [5 empty] | 0
SOUPIS PRACÍ
Stavba:
Rekonstrukce bytu č.2 v 1. patře č.p. 590
Objekt:
10211D-PL - Vnitřní plynovod
Místo: |  |  | Kollárova ul., Kutná Hora - Vnitřní Město |  |  | Datum: | 27.6.2016
Zadavatel: |  |  | Město Kutná Hora, Havlíčkovo nám. 552, Kutná Hora |  |  | Projektant: | Kutnohorská stavební s.r.o
Uchazeč:
PČ | Typ | Kód | Popis | MJ | Množství | J.cena [CZK] | Cena celkem [CZK] | Cenová soustava |  | Poznámka | DPH | J. Nh [h] | Nh celkem [h] | J. hmotnost [t] | Hmotnost celkem [t] | J. suť [t] | Suť Celkem [t]
Náklady soupisu celkem | [6 empty] | 0 | [5 empty] | 0 |  | 0.084708 |  | 0.17774 |  | D | -1 | [7 empty] | 0
| D | HSV | Práce a dodávky HSV |  |  |  | 0 | [5 empty] | 0 |  | 0 |  | 0 | 1 | D | 0 | ROZPOCET | [6 empty] | 0
| D | 9 | Ostatní konstrukce a práce-bourání |  |  |  | 0 | [5 empty] | 0 |  | 0 |  | 0 | 1 | D | 1 | ROZPOCET | [6 empty] | 0
1 | K | 219900051 | Stavební přípomoci - (stropní mřížky 2x pr. 100 mm do sádr. podhledu, prostupy pro potrubí 4x, vyspravení, začištění, demontáž kouřovodu od PO) | kpl | 1 |  | 0 |  |  |  | snížená |  | 0 | 0 | 0 | 0 | 0 | 64 | K | 2 | ROZPOCET | 0 | 0 | 0 | 0 | 0 | 2 | 0 | 64 | 1588785649
2 | K | 723999999 | Revize plynovodu | kpl | 1 |  | 0 |  |  |  | snížená |  | 0 | 0 | 0 | 0 | 0 | 16 | K | 2 | ROZPOCET | 0 | 0 | 0 | 0 | 0 | 2 | 0 | 16 | -1220168667
| D | PSV | Práce a dodávky PSV |  |  |  | 0 | [5 empty] | 0 |  | 0.084708 |  | 0.17774 | 2 | D | 0 | ROZPOCET | [6 empty] | 0
| D | 722 | Zdravotechnika - vnitřní vodovod |  |  |  | 0 | [5 empty] | 0 |  | 0 |  | 0.00352 | 2 | D | 1 | ROZPOCET | [6 empty] | 0
3 | K | 722220861 | Demontáž armatur závitových se dvěma závity G do 3/4 | kus | 2 |  | 0 |  |  |  | snížená |  | 0 | 0 | 0 | 0.00053 | 0.00106 | 16 | K | 2 | ROZPOCET | 0 | 0 | 0 | 0 | 0 | 2 | 0 | 16 | -686441485
4 | K | 722220862 | Demontáž armatur závitových se dvěma závity G do 5/4 | kus | 2 |  | 0 |  |  |  | snížená |  | 0 | 0 | 0 | 0.00123 | 0.00246 | 16 | K | 2 | ROZPOCET | 0 | 0 | 0 | 0 | 0 | 2 | 0 | 16 | 1748172762
5 | K | 722290821 | Přemístění vnitrostaveništní demontovaných hmot pro vnitřní vodovod v objektech výšky do 6 m | t | 0.004 |  | 0 |  |  |  | snížená |  | 0 | 0 | 0 | 0 | 0 | 16 | K | 2 | ROZPOCET | 0 | 0 | 0 | 0 | 0 | 2 | 0 | 16 | 1605161318
| D | 723 | Zdravotechnika - vnitřní plynovod |  |  |  | 0 | [5 empty] | 0 |  | 0.082448 |  | 0.08442 | 2 | D | 1 | ROZPOCET | [6 empty] | 0
6 | K | 723111204 | Potrubí ocelové závitové černé bezešvé svařované běžné DN 25 | m | 4 |  | 0 |  |  |  | snížená |  | 0 | 0.01237 | 0.04948 | 0 | 0 | 16 | K | 2 | ROZPOCET | 0 | 0 | 0 | 0 | 0 | 2 | 0 | 16 | 1264985680
7 | K | 723120804 | Demontáž potrubí ocelové závitové svařované do DN 25 | m | 20 |  | 0 |  |  |  | snížená |  | 0 | 0.00011 | 0.0022 | 0.00215 | 0.043 | 16 | K | 2 | ROZPOCET | 0 | 0 | 0 | 0 | 0 | 2 | 0 | 16 | -2054052575
8 | K | 723120805 | Demontáž potrubí ocelové závitové svařované do DN 50 | m | 10 |  | 0 |  |  |  | snížená |  | 0 | 0.00039 | 0.0039 | 0.00342 | 0.0342 | 16 | K | 2 | ROZPOCET | 0 | 0 | 0 | 0 | 0 | 2 | 0 | 16 | 1212467558
38 | K | 723150365B | Chránička pr. 18 mm měď | m | 0.25 |  | 0 |  |  |  | snížená |  | 0 | 0.00256 | 0.00064 | 0 | 0 | 16 | K | 2 | ROZPOCET | 0 | 0 | 0 | 0 | 0 | 2 | 0 | 16 | -1241280715
9 | K | 723150365A | Chránička pr. 28 mm měď | m | 0.5 |  | 0 |  |  |  | snížená |  | 0 | 0.00256 | 0.00128 | 0 | 0 | 16 | K | 2 | ROZPOCET | 0 | 0 | 0 | 0 | 0 | 2 | 0 | 16 | -594193795
10 | K | 723150366 | Chránička D 44,5x2,6 mm | m | 0.25 |  | 0 |  |  |  | snížená |  | 0 | 0.00301 | 0.0007525 | 0 | 0 | 16 | K | 2 | ROZPOCET | 0 | 0 | 0 | 0 | 0 | 2 | 0 | 16 | -738323110
11 | K | 723160204 | Přípojka k plynoměru spojované na závit bez ochozu G 1 | soubor | 1 |  | 0 |  |  |  | snížená |  | 0 | 0.00346 | 0.00346 | 0 | 0 | 16 | K | 2 | ROZPOCET | 0 | 0 | 0 | 0 | 0 | 2 | 0 | 16 | 901488949
12 | K | 723160334 | Rozpěrka přípojek plynoměru G 1 | soubor | 1 |  | 0 |  |  |  | snížená |  | 0 | 0.00026 | 0.00026 | 0 | 0 | 16 | K | 2 | ROZPOCET | 0 | 0 | 0 | 0 | 0 | 2 | 0 | 16 | -1929315523
13 | K | 723160805 | Demontáž přípojka k plynoměru na závit bez ochozu G 5/4 | pár | 1 |  | 0 |  |  |  | snížená |  | 0 | 0 | 0 | 0.00722 | 0.00722 | 16 | K | 2 | ROZPOCET | 0 | 0 | 0 | 0 | 0 | 2 | 0 | 16 | 694847956
14 | K | 723181012 | Potrubí měděné polotvrdé spojované lisováním pr. 15 mm | m | 1.5 |  | 0 |  |  |  | snížená |  | 0 | 0.00103 | 0.001545 | 0 | 0 | 16 | K | 2 | ROZPOCET | 0 | 0 | 0 | 0 | 0 | 2 | 0 | 16 | -603252835
15 | M | 319445542 | Plynová hadice tlaková G1/2 dl.1000 mmvnitř.x vnější závit | kus | 1 |  | 0 |  |  |  | snížená |  | 0 | 9e-05 | 9e-05 | 0 | 0 | 32 | M | 2 | ROZPOCET | 0 | 0 | 0 | 0 | 0 | 2 | 0 | 16 | -1202727308
16 | K | 723181013 | Potrubí měděné polotvrdé spojované lisováním pr. 22 mm | m | 10 |  | 0 |  |  |  | snížená |  | 0 | 0.00158 | 0.0158 | 0 | 0 | 16 | K | 2 | ROZPOCET | 0 | 0 | 0 | 0 | 0 | 2 | 0 | 16 | 1865462392
17 | M | 319445543 | Plynová hadice tlaková G3/4 dl.500 mmvnitř.x vnější závit | kus | 1 |  | 0 |  |  |  | snížená |  | 0 | 9e-05 | 9e-05 | 0 | 0 | 32 | M | 2 | ROZPOCET | 0 | 0 | 0 | 0 | 0 | 2 | 0 | 16 | -235077398
39 | K | 723190251 | Výpustky plynovodní vedení a upevnění DN 15 | kus | 1 |  | 0 | CS ÚRS 2013 02 |  |  | snížená |  | 0 | 0.00013 | 0.00013 | 0 | 0 | 16 | K | 2 | ROZPOCET | 0 | 0 | 0 | 0 | 0 | 2 | 0 | 16 | -224121226
40 | K | 723190252 | Výpustky plynovodní vedení a upevnění DN 20 | kus | 1 |  | 0 | CS ÚRS 2013 02 |  |  | snížená |  | 0 | 0.00022 | 0.00022 | 0 | 0 | 16 | K | 2 | ROZPOCET | 0 | 0 | 0 | 0 | 0 | 2 | 0 | 16 | 2110374300
20 | K | 723190901 | Uzavření,otevření plynovodního potrubí při opravě | kus | 1 |  | 0 |  |  |  | snížená |  | 0 | 0 | 0 | 0 | 0 | 16 | K | 2 | ROZPOCET | 0 | 0 | 0 | 0 | 0 | 2 | 0 | 16 | -1194605843
21 | K | 723190907 | Odvzdušnění+napuštění plynovodního potrubí | m | 17 |  | 0 |  |  |  | snížená |  | 0 | 0 | 0 | 0 | 0 | 16 | K | 2 | ROZPOCET | 0 | 0 | 0 | 0 | 0 | 2 | 0 | 16 | 1435785787
22 | K | 723190909 | Tlaková zkouška plynovodního potrubí | kus | 1 |  | 0 |  |  |  | snížená |  | 0 | 0 | 0 | 0 | 0 | 16 | K | 2 | ROZPOCET | 0 | 0 | 0 | 0 | 0 | 2 | 0 | 16 | 1502052344
23 | K | 723190914 | Navaření odbočky na potrubí plynovodní DN 25 | kus | 1 |  | 0 |  |  |  | snížená |  | 0 | 0.00025 | 0.00025 | 0 | 0 | 16 | K | 2 | ROZPOCET | 0 | 0 | 0 | 0 | 0 | 2 | 0 | 16 | 470287362
42 | K | 723230102 | Kulový uzávěr přímý G 1/2 plynový bezpečnostní s rychlouzávěrem | kus | 2 |  | 0 |  |  |  | snížená |  | 0 | 0.00039 | 0.00078 | 0 | 0 | 16 | K | 2 | ROZPOCET | 0 | 0 | 0 | 0 | 0 | 2 | 0 | 16 | -1788144732
41 | K | 723231153 | Kulový uzávěr přímý G 3/4 bezpečnostní plynový s rychlouzávěrem | kus | 1 |  | 0 |  |  |  | snížená |  | 0 | 0.00037 | 0.00037 | 0 | 0 | 16 | K | 2 | ROZPOCET | 0 | 0 | 0 | 0 | 0 | 2 | 0 | 16 | 555111181
26 | K | 723231154 | Kohout přímý G 1 se 2 závity s vrtulkou | kus | 2 |  | 0 |  |  |  | snížená |  | 0 | 0.0006 | 0.0012 | 0 | 0 | 16 | K | 2 | ROZPOCET | 0 | 0 | 0 | 0 | 0 | 2 | 0 | 16 | -1803122600
27 | K | 723290821 | Přemístění vnitrostaveništní demontovaných hmot pro vnitřní plynovod v objektech výšky do 6 m | t | 0.082 |  | 0 |  |  |  | snížená |  | 0 | 0 | 0 | 0 | 0 | 16 | K | 2 | ROZPOCET | 0 | 0 | 0 | 0 | 0 | 2 | 0 | 16 | 9737193
29 | K | 998723201 | Přesun hmot pro vnitřní plynovod v objektech v do 6 m | % |  |  | 0 |  |  |  | snížená |  | 0 | 0 | 0 | 0 | 0 | 16 | K | 2 | ROZPOCET | 0 | 0 | 0 | 0 | 0 | 2 | 0 | 16 | 355240042
| D | 725 | Zdravotechnika - zařizovací předměty |  |  |  | 0 | [5 empty] | 0 |  | 0.00198 |  | 0.0898 | 2 | D | 1 | ROZPOCET | [6 empty] | 0
30 | K | 725514802 | Demontáž ohřívač průtokový plynový do 16 litrů za minutu | soubor | 1 |  | 0 |  |  |  | snížená |  | 0 | 0 | 0 | 0.0228 | 0.0228 | 16 | K | 2 | ROZPOCET | 0 | 0 | 0 | 0 | 0 | 2 | 0 | 16 | 1149359611
31 | K | 725590811 | Přemístění vnitrostaveništní demontovaných pro zařizovací předměty v objektech výšky do 6 m | t | 0.09 |  | 0 |  |  |  | snížená |  | 0 | 0 | 0 | 0 | 0 | 16 | K | 2 | ROZPOCET | 0 | 0 | 0 | 0 | 0 | 2 | 0 | 16 | 453593455
32 | K | 725610810 | Demontáž sporáků plynových | soubor | 1 |  | 0 |  |  |  | snížená |  | 0 | 0 | 0 | 0.067 | 0.067 | 16 | K | 2 | ROZPOCET | 0 | 0 | 0 | 0 | 0 | 2 | 0 | 16 | -1650032001
33 | K | 725619101 | Montáž sporáku na zemní plyn | kus | 1 |  | 0 |  |  |  | snížená |  | 0 | 0.00198 | 0.00198 | 0 | 0 | 16 | K | 2 | ROZPOCET | 0 | 0 | 0 | 0 | 0 | 2 | 0 | 16 | 1281199703
| D | 783 | Dokončovací práce - nátěry |  |  |  | 0 | [5 empty] | 0 |  | 0.00028 |  | 0 | 2 | D | 1 | ROZPOCET | [6 empty] | 0
36 | K | 783414240 | Nátěry olejové potrubí do DN 50 jednonásobné, 1x email a základní | m | 4 |  | 0 |  |  |  | snížená |  | 0 | 7e-05 | 0.00028 | 0 | 0 | 16 | K | 2 | ROZPOCET | 0 | 0 | 0 | 0 | 0 | 2 | 0 | 16 | -1503033884

## 10211D-UT - Vytápění
| List obsahuje: |  | 1) Krycí list soupisu | 2) Rekapitulace |  |  | 3) Soupis prací | Zpět na list: | Rekapitulace stavby
{2d4ef219-4635-43c6-8099-d5ce323d1f34}
1
| KRYCÍ LIST SOUPISU | [8 empty] | v --- níže se nacházejí doplnkové a pomocné údaje k sestavám --- v | [8 empty] | False
Stavba:
Rekonstrukce bytu č.2 v 1. patře č.p. 590
Objekt:
10211D-UT - Vytápění
| KSO: |  |  |  |  | CC-CZ:
| Místo: |  | Kollárova ul., Kutná Hora - Vnitřní Město |  |  | Datum: | 27.6.2016
| Zadavatel: |  |  |  |  | IČ:
|  | Město Kutná Hora, Havlíčkovo nám. 552, Kutná Hora |  |  |  | DIČ:
| Uchazeč: |  |  |  |  | IČ:
DIČ:
| Projektant: |  |  |  |  | IČ: | 45144788
|  | Kutnohorská stavební s.r.o |  |  |  | DIČ: | CZ 45144788
Poznámka:
| Cena bez DPH | [5 empty] | 0
|  |  | Základ daně |  |  | Sazba daně | Výše daně
| DPH | základní | 0 |  |  | 21% | 0
|  | snížená | 0 |  |  | 15% | 0
|  | zákl. přenesená | 0 |  |  | 21% | 0
|  | sníž. přenesená | 0 |  |  | 15% | 0
|  | nulová | 0 |  |  | 0% | 0
| Cena s DPH |  |  | v | CZK |  | 0
REKAPITULACE ČLENĚNÍ SOUPISU PRACÍ
Stavba:
Rekonstrukce bytu č.2 v 1. patře č.p. 590
Objekt:
10211D-UT - Vytápění
Místo: |  |  | Kollárova ul., Kutná Hora - Vnitřní Město |  |  | Datum: | 27.6.2016
Zadavatel: |  |  | Město Kutná Hora, Havlíčkovo nám. 552, Kutná Hora |  |  | Projektant: | Kutnohorská stavební s.r.o
Uchazeč:
Kód dílu - Popis | [6 empty] | Cena celkem [CZK]
Náklady soupisu celkem | [6 empty] | 0 | [12 empty] | -1
| HSV - Práce a dodávky HSV | [5 empty] | 0
| 9 - Ostatní konstrukce a práce-bourání | [5 empty] | 0
| PSV - Práce a dodávky PSV | [5 empty] | 0
| 713 - Izolace tepelné | [5 empty] | 0
| 731 - Ústřední vytápění - kotelny | [5 empty] | 0
| 732 - Ústřední vytápění - strojovny | [5 empty] | 0
| 733 - Ústřední vytápění - potrubí | [5 empty] | 0
| 734 - Ústřední vytápění - armatury | [5 empty] | 0
| 735 - Ústřední vytápění - otopná tělesa | [5 empty] | 0
SOUPIS PRACÍ
Stavba:
Rekonstrukce bytu č.2 v 1. patře č.p. 590
Objekt:
10211D-UT - Vytápění
Místo: |  |  | Kollárova ul., Kutná Hora - Vnitřní Město |  |  | Datum: | 27.6.2016
Zadavatel: |  |  | Město Kutná Hora, Havlíčkovo nám. 552, Kutná Hora |  |  | Projektant: | Kutnohorská stavební s.r.o
Uchazeč:
PČ | Typ | Kód | Popis | MJ | Množství | J.cena [CZK] | Cena celkem [CZK] | Cenová soustava |  | Poznámka | DPH | J. Nh [h] | Nh celkem [h] | J. hmotnost [t] | Hmotnost celkem [t] | J. suť [t] | Suť Celkem [t]
Náklady soupisu celkem | [6 empty] | 0 | [5 empty] | 0 |  | 0.56329 |  | 0.95099 |  | D | -1 | [7 empty] | 0
| D | HSV | Práce a dodávky HSV |  |  |  | 0 | [5 empty] | 0 |  | 0 |  | 0 | 1 | D | 0 | ROZPOCET | [6 empty] | 0
| D | 9 | Ostatní konstrukce a práce-bourání |  |  |  | 0 | [5 empty] | 0 |  | 0 |  | 0 | 1 | D | 1 | ROZPOCET | [6 empty] | 0
1 | K | 219900050 | Stavební přípomoci - drážky ve stěnách pro potrubí (cca 50 m), prostupy stěnami pro potrubí a odkouření (5+2), vyspravení, začištění | kpl | 1 |  | 0 |  |  |  | snížená |  | 0 | 0 | 0 | 0 | 0 | 64 | K | 2 | ROZPOCET | 0 | 0 | 0 | 0 | 0 | 2 | 0 | 64 | -1222010300
77 | K | 219900057 | Stav. přípomoci - Mtž odkouření koaxiální pr. 125/80 mm - kondenzační kotel, prostup střechou, vyspravení | kpl | 1 |  | 0 |  |  |  | snížená |  | 0 | 0 | 0 | 0 | 0 | 64 | K | 2 | ROZPOCET | 0 | 0 | 0 | 0 | 0 | 2 | 0 | 64 | 1597981818
78 | M | 219900053 | Připoj. adaptér 125/80 s měř. body, tr. 0,2 m s kontrolním otvorem, K 87° 2x, prodl. 0,5 m 2x, prodl. 1 m 2x; pr. 80 mm - K 90° 1x, distanční objímka 5x, flex. tr. 15 m 1x, adaptér flex 1x, ukonč. tr. 1x, krytka vnitřní 125 3x | kpl | 1 |  | 0 |  |  |  | snížená |  | 0 | 0 | 0 | 0 | 0 | 256 | M | 2 | ROZPOCET | 0 | 0 | 0 | 0 | 0 | 2 | 0 | 64 | 2096377239
79 | K | 735999999 | Uvedení kotle do provozu | ks | 1 |  | 0 |  |  |  | snížená |  | 0 | 0 | 0 | 0 | 0 | 16 | K | 2 | ROZPOCET | 0 | 0 | 0 | 0 | 0 | 2 | 0 | 16 | -124372156
3 | K | 735999999a | Topná zkouška 24 hod | kpl | 1 |  | 0 |  |  |  | snížená |  | 0 | 0 | 0 | 0 | 0 | 16 | K | 2 | ROZPOCET | 0 | 0 | 0 | 0 | 0 | 2 | 0 | 16 | -1234454410
| D | PSV | Práce a dodávky PSV |  |  |  | 0 | [5 empty] | 0 |  | 0.56329 |  | 0.95099 | 2 | D | 0 | ROZPOCET | [6 empty] | 0
| D | 713 | Izolace tepelné |  |  |  | 0 | [5 empty] | 0 |  | 0.003554 |  | 0 | 2 | D | 1 | ROZPOCET | [6 empty] | 0
80 | K | 713463111 | Montáž izolace tepelné potrubí potrubními pouzdry do 100 mm | m | 63 |  | 0 |  |  |  | snížená |  | 0 | 0 | 0 | 0 | 0 | 16 | K | 2 | ROZPOCET | 0 | 0 | 0 | 0 | 0 | 2 | 0 | 16 | -1161006923
81 | M | 283770950 | izolace potrubí 15 x 10 mm | m | 10 |  | 0 |  |  |  | snížená |  | 0 | 3.4e-05 | 0.00034 | 0 | 0 | 32 | M | 2 | ROZPOCET | 0 | 0 | 0 | 0 | 0 | 2 | 0 | 16 | 1704311438
82 | M | 283771050 | izolace potrubí 18 x 10 mm | m | 53 |  | 0 |  |  |  | snížená |  | 0 | 3.8e-05 | 0.002014 | 0 | 0 | 32 | M | 2 | ROZPOCET | 0 | 0 | 0 | 0 | 0 | 2 | 0 | 16 | 176717132
83 | M | 283771350 | páska samolepící po 20 m | kus | 3 |  | 0 |  |  |  | snížená |  | 0 | 0.0004 | 0.0012 | 0 | 0 | 32 | M | 2 | ROZPOCET | 0 | 0 | 0 | 0 | 0 | 2 | 0 | 16 | 1660043211
9 | K | 998713201 | Přesun hmot pro izolace tepelné v objektech v do 6 m | % |  |  | 0 |  |  |  | snížená |  | 0 | 0 | 0 | 0 | 0 | 16 | K | 2 | ROZPOCET | 0 | 0 | 0 | 0 | 0 | 2 | 0 | 16 | 648164360
| D | 731 | Ústřední vytápění - kotelny |  |  |  | 0 | [5 empty] | 0 |  | 0.04251 |  | 0.22625 | 2 | D | 1 | ROZPOCET | [6 empty] | 0
10 | K | 731200823 | Demontáž kotle ocelového na plynná nebo kapalná paliva výkon do 25 kW | kus | 1 |  | 0 |  |  |  | snížená |  | 0 | 0.00017 | 0.00017 | 0.22625 | 0.22625 | 16 | K | 2 | ROZPOCET | 0 | 0 | 0 | 0 | 0 | 2 | 0 | 16 | -929419561
84 | K | 731244493 | Montáž kotle ocelového závěsného na plyn kondenzačního o výkonu do 28 kW | soubor | 1 |  | 0 | CS ÚRS 2013 02 |  |  | snížená |  | 0 | 0.00255 | 0.00255 | 0 | 0 | 16 | K | 2 | ROZPOCET | 0 | 0 | 0 | 0 | 0 | 2 | 0 | 16 | 1482432624
85 | M | 484176085 | kotel závěsný kondenzační plynový Protherm typ Gepard Condens 18/25 MKV-A, výkon 5,3-25,2 kW, průtokový ohřev TV | kpl | 1 |  | 0 |  |  |  | snížená |  | 0 | 0.0382 | 0.0382 | 0 | 0 | 32 | M | 2 | ROZPOCET | 0 | 0 | 0 | 0 | 0 | 2 | 0 | 16 | -276720588
86 | K | 731249214 | Mtž prostorového regulátoru, sondy venkovní teploty, propojení | soub. | 1 |  | 0 |  |  |  | snížená |  | 0 | 0.00059 | 0.00059 | 0 | 0 | 16 | K | 2 | ROZPOCET | 0 | 0 | 0 | 0 | 0 | 2 | 0 | 16 | -663302073
87 | M | 484176087 | Prostorový regulátor s ekvitermní regulací Protherm typ Set Thermolink P/2 (součástí dodávky venkovní sonda) | ks | 1 |  | 0 |  |  |  | snížená |  | 0 | 0.001 | 0.001 | 0 | 0 | 32 | M | 2 | ROZPOCET | 0 | 0 | 0 | 0 | 0 | 2 | 0 | 16 | -907019928
17 | K | 731391811 | Vypuštění vody z kotle samospádem plocha kotle do 5 m2 | kus | 1 |  | 0 |  |  |  | snížená |  | 0 | 0 | 0 | 0 | 0 | 16 | K | 2 | ROZPOCET | 0 | 0 | 0 | 0 | 0 | 2 | 0 | 16 | -1618295779
18 | K | 731890801 | Přemístění demontovaných kotelen umístěných ve výšce nebo hloubce objektu do 6 m | t | 0.226 |  | 0 |  |  |  | snížená |  | 0 | 0 | 0 | 0 | 0 | 16 | K | 2 | ROZPOCET | 0 | 0 | 0 | 0 | 0 | 2 | 0 | 16 | 1893945920
20 | K | 998731201 | Přesun hmot pro kotelny v objektech v do 6 m | % |  |  | 0 |  |  |  | snížená |  | 0 | 0 | 0 | 0 | 0 | 16 | K | 2 | ROZPOCET | 0 | 0 | 0 | 0 | 0 | 2 | 0 | 16 | -1743938230
| D | 732 | Ústřední vytápění - strojovny |  |  |  | 0 | [5 empty] | 0 |  | 7e-05 |  | 0.0335 | 2 | D | 1 | ROZPOCET | [6 empty] | 0
21 | K | 732320812 | Demontáž nádrže beztlaké nebo tlakové odpojení od rozvodů potrubí obsah do 100 litrů | kus | 1 |  | 0 |  |  |  | snížená |  | 0 | 0 | 0 | 0 | 0 | 16 | K | 2 | ROZPOCET | 0 | 0 | 0 | 0 | 0 | 2 | 0 | 16 | 2054521192
22 | K | 732324812 | Demontáž nádrže beztlaké nebo tlakové vypuštění vody z nádrže obsah do 100 litrů | kus | 1 |  | 0 |  |  |  | snížená |  | 0 | 0 | 0 | 0 | 0 | 16 | K | 2 | ROZPOCET | 0 | 0 | 0 | 0 | 0 | 2 | 0 | 16 | -1613488319
23 | K | 732390851 | Sejmutí odpojených nádrží z konzol na podlahu obsah do 50 litrů | kus | 1 |  | 0 |  |  |  | snížená |  | 0 | 0 | 0 | 0.029 | 0.029 | 16 | K | 2 | ROZPOCET | 0 | 0 | 0 | 0 | 0 | 2 | 0 | 16 | 2055355365
24 | K | 732420811 | Demontáž čerpadla oběhového spirálního DN 25 | kus | 1 |  | 0 |  |  |  | snížená |  | 0 | 7e-05 | 7e-05 | 0.0045 | 0.0045 | 16 | K | 2 | ROZPOCET | 0 | 0 | 0 | 0 | 0 | 2 | 0 | 16 | 1879221831
25 | K | 732890801 | Přesun demontovaných strojoven vodorovně 100 m v objektech výšky do 6 m | t | 0.034 |  | 0 |  |  |  | snížená |  | 0 | 0 | 0 | 0 | 0 | 16 | K | 2 | ROZPOCET | 0 | 0 | 0 | 0 | 0 | 2 | 0 | 16 | 1528186184
| D | 733 | Ústřední vytápění - potrubí |  |  |  | 0 | [5 empty] | 0 |  | 0.26383 |  | 0.31009 | 2 | D | 1 | ROZPOCET | [6 empty] | 0
26 | K | 733110803 | Demontáž potrubí ocelového závitového do DN 15 | m | 35 |  | 0 |  |  |  | snížená |  | 0 | 2e-05 | 0.0007 | 0.001 | 0.035 | 16 | K | 2 | ROZPOCET | 0 | 0 | 0 | 0 | 0 | 2 | 0 | 16 | 757264318
27 | K | 733110806 | Demontáž potrubí ocelového závitového do DN 32 | m | 45 |  | 0 |  |  |  | snížená |  | 0 | 2e-05 | 0.0009 | 0.0032 | 0.144 | 16 | K | 2 | ROZPOCET | 0 | 0 | 0 | 0 | 0 | 2 | 0 | 16 | 1298556436
30 | K | 733120836 | Demontáž potrubí ocelového hladkého do D 159 | m | 1 |  | 0 |  |  |  | snížená |  | 0 | 0.00012 | 0.00012 | 0.02359 | 0.02359 | 16 | K | 2 | ROZPOCET | 0 | 0 | 0 | 0 | 0 | 2 | 0 | 16 | 2123268528
31 | K | 733193810 | Rozřezání konzoly, podpěry nebo výložníku pro potrubí z L profilu do 50x50x5 mm | kus | 50 |  | 0 |  |  |  | snížená |  | 0 | 2e-05 | 0.001 | 0.00215 | 0.1075 | 16 | K | 2 | ROZPOCET | 0 | 0 | 0 | 0 | 0 | 2 | 0 | 16 | 1214220648
32 | K | 733222102 | Potrubí měděné polotvrdé spojované měkkým pájením D 15x1 | m | 32 |  | 0 |  |  |  | snížená |  | 0 | 0.00067 | 0.02144 | 0 | 0 | 16 | K | 2 | ROZPOCET | 0 | 0 | 0 | 0 | 0 | 2 | 0 | 16 | 892254970
33 | K | 733222103 | Potrubí měděné polotvrdé spojované měkkým pájením D 18x1 | m | 65 |  | 0 |  |  |  | snížená |  | 0 | 0.00077 | 0.05005 | 0 | 0 | 16 | K | 2 | ROZPOCET | 0 | 0 | 0 | 0 | 0 | 2 | 0 | 16 | -753931976
35 | M | 551273230 | svorkové šroubení pr.15 mm/G 3/4, č. 3831-15.351 | KUS | 16 |  | 0 |  |  |  | snížená |  | 0 | 0.0001 | 0.0016 | 0 | 0 | 32 | M | 2 | ROZPOCET | 0 | 0 | 0 | 0 | 0 | 2 | 0 | 16 | 1584796169
36 | M | 551273231 | opěrné pouzdro ke svorkovému šroubení pr.15 mm, č. 1300-15.170 | KUS | 16 |  | 0 |  |  |  | snížená |  | 0 | 0.0001 | 0.0016 | 0 | 0 | 32 | M | 2 | ROZPOCET | 0 | 0 | 0 | 0 | 0 | 2 | 0 | 16 | -1761145584
88 | K | 733224222 | Příplatek k potrubí měděnému za zhotovení přípojky z trubek měděných D 15x1 | kus | 16 |  | 0 | CS ÚRS 2013 02 |  |  | snížená |  | 0 | 1e-05 | 0.00016 | 0 | 0 | 16 | K | 2 | ROZPOCET | 0 | 0 | 0 | 0 | 0 | 2 | 0 | 16 | -986557253
90 | K | 733224223 | Příplatek k potrubí měděnému za zhotovení přípojky z trubek měděných D 18x1 | kus | 2 |  | 0 | CS ÚRS 2013 02 |  |  | snížená |  | 0 | 1e-05 | 2e-05 | 0 | 0 | 16 | K | 2 | ROZPOCET | 0 | 0 | 0 | 0 | 0 | 2 | 0 | 16 | 293764875
37 | K | 733291101 | Tlaková zkouška potrubí měděné do průměru 35 | m | 97 |  | 0 |  |  |  | snížená |  | 0 | 0.00192 | 0.18624 | 0 | 0 | 16 | K | 2 | ROZPOCET | 0 | 0 | 0 | 0 | 0 | 2 | 0 | 16 | 2129521424
38 | K | 733890801 | Přemístění potrubí demontovaného vodorovně do 100 m v objektech výšky do 6 m | t | 0.289 |  | 0 |  |  |  | snížená |  | 0 | 0 | 0 | 0 | 0 | 16 | K | 2 | ROZPOCET | 0 | 0 | 0 | 0 | 0 | 2 | 0 | 16 | -1535005989
40 | K | 998733201 | Přesun hmot pro rozvody potrubí v objektech v do 6 m | % |  |  | 0 |  |  |  | snížená |  | 0 | 0 | 0 | 0 | 0 | 16 | K | 2 | ROZPOCET | 0 | 0 | 0 | 0 | 0 | 2 | 0 | 16 | -427563406
| D | 734 | Ústřední vytápění - armatury |  |  |  | 0 | [5 empty] | 0 |  | 0.00736 |  | 0.0113 | 2 | D | 1 | ROZPOCET | [6 empty] | 0
41 | K | 734200821 | Demontáž armatury závitové se dvěma závity do G 1/2 | kus | 8 |  | 0 |  |  |  | snížená |  | 0 | 9e-05 | 0.00072 | 0.00045 | 0.0036 | 16 | K | 2 | ROZPOCET | 0 | 0 | 0 | 0 | 0 | 2 | 0 | 16 | -1958492920
42 | K | 734200822 | Demontáž armatury závitové se dvěma závity do G 1 | kus | 5 |  | 0 |  |  |  | snížená |  | 0 | 0.00013 | 0.00065 | 0.0011 | 0.0055 | 16 | K | 2 | ROZPOCET | 0 | 0 | 0 | 0 | 0 | 2 | 0 | 16 | 636640559
43 | K | 734200823 | Demontáž armatury závitové se dvěma závity do G 6/4 | kus | 1 |  | 0 |  |  |  | snížená |  | 0 | 0.00017 | 0.00017 | 0.0022 | 0.0022 | 16 | K | 2 | ROZPOCET | 0 | 0 | 0 | 0 | 0 | 2 | 0 | 16 | 1479141401
44 | K | 734209102 | Montáž armatury závitové s jedním závitem G 3/8 | kus | 8 |  | 0 |  |  |  | snížená |  | 0 | 3e-05 | 0.00024 | 0 | 0 | 16 | K | 2 | ROZPOCET | 0 | 0 | 0 | 0 | 0 | 2 | 0 | 16 | -1393326075
47 | K | 734209113 | Montáž armatura 2 závity G 1/2 | kus | 16 |  | 0 |  |  |  | snížená |  | 0 | 3e-05 | 0.00048 | 0 | 0 | 16 | K | 2 | ROZPOCET | 0 | 0 | 0 | 0 | 0 | 2 | 0 | 16 | -130204187
48 | M | 551273225 | Připoj. šroubení Vekolux N přímý (dvoutrubka) č. 0530-50.000 | KUS | 7 |  | 0 |  |  |  | snížená |  | 0 | 0.00025 | 0.00175 | 0 | 0 | 32 | M | 2 | ROZPOCET | 0 | 0 | 0 | 0 | 0 | 2 | 0 | 16 | 1030677551
49 | M | 551273242 | Krytka na Vekolux N č. 1360-50.553 | KUS | 7 |  | 0 |  |  |  | snížená |  | 0 | 5e-05 | 0.00035 | 0 | 0 | 32 | M | 2 | ROZPOCET | 0 | 0 | 0 | 0 | 0 | 2 | 0 | 16 | -1195775942
50 | M | 551273226 | Radiátorová armatura pro žebřík HM (přímá), dvoutr. včetně termohlavice, č. Z-DO23 | KUS | 1 |  | 0 |  |  |  | snížená |  | 0 | 0.0005 | 0.0005 | 0 | 0 | 32 | M | 2 | ROZPOCET | 0 | 0 | 0 | 0 | 0 | 2 | 0 | 16 | 582770517
51 | M | 551273242b | Krytka na HM č. Z-DO27 | KUS | 1 |  | 0 |  |  |  | snížená |  | 0 | 5e-05 | 5e-05 | 0 | 0 | 32 | M | 2 | ROZPOCET | 0 | 0 | 0 | 0 | 0 | 2 | 0 | 16 | -1266690822
53 | M | 551273229 | ruční hlavice č. 2001-00.325 | KUS | 1 |  | 0 |  |  |  | snížená |  | 0 | 0.0001 | 0.0001 | 0 | 0 | 32 | M | 2 | ROZPOCET | 0 | 0 | 0 | 0 | 0 | 2 | 0 | 16 | 1791939037
92 | K | 734221683 | Termostatická hlavice kapalinová PN 10 do 110°C s vestavěným čidlem | kus | 6 |  | 0 | CS ÚRS 2013 02 |  |  | snížená |  | 0 | 0.00015 | 0.0009 | 0 | 0 | 16 | K | 2 | ROZPOCET | 0 | 0 | 0 | 0 | 0 | 2 | 0 | 16 | 2128876189
91 | K | 734291123 | Kohout plnící a vypouštěcí G 1/2 PN 10 do 110°C závitový | kus | 2 |  | 0 | CS ÚRS 2013 02 |  |  | snížená |  | 0 | 0.00022 | 0.00044 | 0 | 0 | 16 | K | 2 | ROZPOCET | 0 | 0 | 0 | 0 | 0 | 2 | 0 | 16 | -1670217627
94 | K | 734291243 | Filtr závitový přímý G 3/4 PN 16 do 130°C s vnitřními závity | kus | 1 |  | 0 | CS ÚRS 2013 02 |  |  | snížená |  | 0 | 0.00033 | 0.00033 | 0 | 0 | 16 | K | 2 | ROZPOCET | 0 | 0 | 0 | 0 | 0 | 2 | 0 | 16 | 592869581
93 | K | 734292714 | Kohout kulový přímý G 3/4 PN 42 do 185°C vnitřní závit | kus | 2 |  | 0 | CS ÚRS 2013 02 |  |  | snížená |  | 0 | 0.00034 | 0.00068 | 0 | 0 | 16 | K | 2 | ROZPOCET | 0 | 0 | 0 | 0 | 0 | 2 | 0 | 16 | -607833596
57 | K | 734890801 | Přemístění demontovaných armatur vodorovně do 100 m v objektech výšky do 6 m | t | 0.011 |  | 0 |  |  |  | snížená |  | 0 | 0 | 0 | 0 | 0 | 16 | K | 2 | ROZPOCET | 0 | 0 | 0 | 0 | 0 | 2 | 0 | 16 | -846801818
59 | K | 998734201 | Přesun hmot pro armatury v objektech v do 6 m | % |  |  | 0 |  |  |  | snížená |  | 0 | 0 | 0 | 0 | 0 | 16 | K | 2 | ROZPOCET | 0 | 0 | 0 | 0 | 0 | 2 | 0 | 16 | -1136503035
| D | 735 | Ústřední vytápění - otopná tělesa |  |  |  | 0 | [5 empty] | 0 |  | 0.24597 |  | 0.36985 | 2 | D | 1 | ROZPOCET | [6 empty] | 0
60 | K | 735000912 | Vyregulování ventilů a kohoutů s termostatickým ovládáním | kus | 8 |  | 0 |  |  |  | snížená |  | 0 | 0 | 0 | 0 | 0 | 16 | K | 2 | ROZPOCET | 0 | 0 | 0 | 0 | 0 | 2 | 0 | 16 | 1816162438
61 | K | 735111810 | Demontáž otopného tělesa litinového článkového | m2 | 10.2 |  | 0 |  |  |  | snížená |  | 0 | 0 | 0 | 0.0238 | 0.24276 | 16 | K | 2 | ROZPOCET | 0 | 0 | 0 | 0 | 0 | 2 | 0 | 16 | -1533882631
62 | K | 735121810 | Demontáž otopného tělesa ocelového článkového | m2 | 10.25 |  | 0 |  |  |  | snížená |  | 0 | 0 | 0 | 0.01057 | 0.10834 | 16 | K | 2 | ROZPOCET | 0 | 0 | 0 | 0 | 0 | 2 | 0 | 16 | -2025214304
63 | K | 735152451 | Otopné těleso panelové Korado Radik Ventil Kompakt - M typ 21 VKM výška/délka 500/400 mm | kus | 1 |  | 0 |  |  |  | snížená |  | 0 | 0.0114 | 0.0114 | 0 | 0 | 16 | K | 2 | ROZPOCET | 0 | 0 | 0 | 0 | 0 | 2 | 0 | 16 | 538834374
64 | K | 735152459 | Otopné těleso panelové Korado Radik Ventil Kompakt - M typ 21 VKM výška/délka 500/1200 mm | kus | 1 |  | 0 |  |  |  | snížená |  | 0 | 0.03088 | 0.03088 | 0 | 0 | 16 | K | 2 | ROZPOCET | 0 | 0 | 0 | 0 | 0 | 2 | 0 | 16 | 95076617
65 | K | 735152491 | Otopné těleso panelové Korado Radik Ventil Kompakt - M typ 21 VKM výška/délka 900/400 mm | kus | 1 |  | 0 |  |  |  | snížená |  | 0 | 0.0204 | 0.0204 | 0 | 0 | 16 | K | 2 | ROZPOCET | 0 | 0 | 0 | 0 | 0 | 2 | 0 | 16 | 700867637
66 | K | 735152555 | Otopné těleso panelové Korado Radik Ventil Kompakt - M typ 22 VKM výška/délka 500/800 mm | kus | 2 |  | 0 |  |  |  | snížená |  | 0 | 0.0234 | 0.0468 | 0 | 0 | 16 | K | 2 | ROZPOCET | 0 | 0 | 0 | 0 | 0 | 2 | 0 | 16 | -1292675442
67 | K | 735152659 | Otopné těleso panelové Korado Radik Ventil Kompakt - M typ 33 VKM výška/délka 500/1200 mm | kus | 2 |  | 0 |  |  |  | snížená |  | 0 | 0.05032 | 0.10064 | 0 | 0 | 16 | K | 2 | ROZPOCET | 0 | 0 | 0 | 0 | 0 | 2 | 0 | 16 | 131829624
68 | K | 735164512 | Montáž otopného tělesa trubkového Koralux Rondo na stěnu výšky tělesa přes 1500 mm | kus | 1 |  | 0 |  |  |  | snížená |  | 0 | 0 | 0 | 0 | 0 | 16 | K | 2 | ROZPOCET | 0 | 0 | 0 | 0 | 0 | 2 | 0 | 16 | 227816091
69 | M | 484516852 | těleso trubkové KORALUX RONDO COMFORT - M, 1820 x 600mm | KUS | 1 |  | 0 |  |  |  | snížená |  | 0 | 0.0346 | 0.0346 | 0 | 0 | 32 | M | 2 | ROZPOCET | 0 | 0 | 0 | 0 | 0 | 2 | 0 | 16 | -489126423
70 | M | 541530302 | Sada pro kombinované vytápění KORALUX, s integrovaným regulátorem teploty | kus | 1 |  | 0 |  |  |  | snížená |  | 0 | 0.001 | 0.001 | 0 | 0 | 32 | M | 2 | ROZPOCET | 0 | 0 | 0 | 0 | 0 | 2 | 0 | 16 | -744510176
71 | K | 735191905 | Odvzdušnění otopných těles | kus | 8 |  | 0 |  |  |  | snížená |  | 0 | 0 | 0 | 0 | 0 | 16 | K | 2 | ROZPOCET | 0 | 0 | 0 | 0 | 0 | 2 | 0 | 16 | -243910477
72 | K | 735291800 | Demontáž konzoly nebo držáku otopných těles, registrů nebo konvektorů do odpadu | kus | 25 |  | 0 |  |  |  | snížená |  | 0 | 1e-05 | 0.00025 | 0.00075 | 0.01875 | 16 | K | 2 | ROZPOCET | 0 | 0 | 0 | 0 | 0 | 2 | 0 | 16 | -662226835
73 | K | 735494811 | Vypuštění vody z otopných těles | m2 | 20.45 |  | 0 |  |  |  | snížená |  | 0 | 0 | 0 | 0 | 0 | 16 | K | 2 | ROZPOCET | 0 | 0 | 0 | 0 | 0 | 2 | 0 | 16 | -1600235822
74 | K | 735890801 | Přemístění demontovaného otopného tělesa vodorovně 100 m v objektech výšky do 6 m | t | 0.37 |  | 0 |  |  |  | snížená |  | 0 | 0 | 0 | 0 | 0 | 16 | K | 2 | ROZPOCET | 0 | 0 | 0 | 0 | 0 | 2 | 0 | 16 | -834058685
76 | K | 998735201 | Přesun hmot pro otopná tělesa v objektech v do 6 m | % |  |  | 0 |  |  |  | snížená |  | 0 | 0 | 0 | 0 | 0 | 16 | K | 2 | ROZPOCET | 0 | 0 | 0 | 0 | 0 | 2 | 0 | 16 | -602909334

## 10211D-ZT - Zdravotní tec...
| List obsahuje: |  | 1) Krycí list soupisu | 2) Rekapitulace |  |  | 3) Soupis prací | Zpět na list: | Rekapitulace stavby
{8704813b-92f4-44ba-9b5d-98fd793d3c68}
1
| KRYCÍ LIST SOUPISU | [8 empty] | v --- níže se nacházejí doplnkové a pomocné údaje k sestavám --- v | [8 empty] | False
Stavba:
Rekonstrukce bytu č.2 v 1. patře č.p. 590
Objekt:
10211D-ZT - Zdravotní technika
| KSO: |  |  |  |  | CC-CZ:
| Místo: |  | Kollárova ul., Kutná Hora - Vnitřní Město |  |  | Datum: | 27.6.2016
| Zadavatel: |  |  |  |  | IČ:
|  | Město Kutná Hora, Havlíčkovo nám. 552, Kutná Hora |  |  |  | DIČ:
| Uchazeč: |  |  |  |  | IČ:
DIČ:
| Projektant: |  |  |  |  | IČ: | 45144788
|  | Kutnohorská stavební s.r.o |  |  |  | DIČ: | CZ 45144788
Poznámka:
| Cena bez DPH | [5 empty] | 0
|  |  | Základ daně |  |  | Sazba daně | Výše daně
| DPH | základní | 0 |  |  | 21% | 0
|  | snížená | 0 |  |  | 15% | 0
|  | zákl. přenesená | 0 |  |  | 21% | 0
|  | sníž. přenesená | 0 |  |  | 15% | 0
|  | nulová | 0 |  |  | 0% | 0
| Cena s DPH |  |  | v | CZK |  | 0
REKAPITULACE ČLENĚNÍ SOUPISU PRACÍ
Stavba:
Rekonstrukce bytu č.2 v 1. patře č.p. 590
Objekt:
10211D-ZT - Zdravotní technika
Místo: |  |  | Kollárova ul., Kutná Hora - Vnitřní Město |  |  | Datum: | 27.6.2016
Zadavatel: |  |  | Město Kutná Hora, Havlíčkovo nám. 552, Kutná Hora |  |  | Projektant: | Kutnohorská stavební s.r.o
Uchazeč:
Kód dílu - Popis | [6 empty] | Cena celkem [CZK]
Náklady soupisu celkem | [6 empty] | 0 | [12 empty] | -1
| HSV - Práce a dodávky HSV | [5 empty] | 0
| 9 - Ostatní konstrukce a práce-bourání | [5 empty] | 0
| PSV - Práce a dodávky PSV | [5 empty] | 0
| 713 - Izolace tepelné | [5 empty] | 0
| 721 - Zdravotechnika - vnitřní kanalizace | [5 empty] | 0
| 722 - Zdravotechnika - vnitřní vodovod | [5 empty] | 0
| 725 - Zdravotechnika - zařizovací předměty | [5 empty] | 0
SOUPIS PRACÍ
Stavba:
Rekonstrukce bytu č.2 v 1. patře č.p. 590
Objekt:
10211D-ZT - Zdravotní technika
Místo: |  |  | Kollárova ul., Kutná Hora - Vnitřní Město |  |  | Datum: | 27.6.2016
Zadavatel: |  |  | Město Kutná Hora, Havlíčkovo nám. 552, Kutná Hora |  |  | Projektant: | Kutnohorská stavební s.r.o
Uchazeč:
PČ | Typ | Kód | Popis | MJ | Množství | J.cena [CZK] | Cena celkem [CZK] | Cenová soustava |  | Poznámka | DPH | J. Nh [h] | Nh celkem [h] | J. hmotnost [t] | Hmotnost celkem [t] | J. suť [t] | Suť Celkem [t]
Náklady soupisu celkem | [6 empty] | 0 | [5 empty] | 0 |  | 0.2344 |  | 0.11761 |  | D | -1 | [7 empty] | 0
| D | HSV | Práce a dodávky HSV |  |  |  | 0 | [5 empty] | 0 |  | 0 |  | 0 | 1 | D | 0 | ROZPOCET | [6 empty] | 0
| D | 9 | Ostatní konstrukce a práce-bourání |  |  |  | 0 | [5 empty] | 0 |  | 0 |  | 0 | 1 | D | 1 | ROZPOCET | [6 empty] | 0
84 | K | 219900054 | Stavební přípomoci - drážky ve stěnách (vodovod cca 10 m, kanalizace cca 7 m), nika 30/15/10 cm pro uzávěr s vodoměrem, vyspravení, začištění (též prostupy po kanalizaci a drážky po demontážích), opláštění stoupačky sádrokartonem (cca 0,5 m x 2,5 m) | kpl | 1 |  | 0 |  |  |  | snížená |  | 0 | 0 | 0 | 0 | 0 | 4 | K | 2 | ROZPOCET | 0 | 0 | 0 | 0 | 0 | 2 | 0 | 4 | 1730697327
| D | PSV | Práce a dodávky PSV |  |  |  | 0 | [5 empty] | 0 |  | 0.2344 |  | 0.11761 | 2 | D | 0 | ROZPOCET | [6 empty] | 0
| D | 713 | Izolace tepelné |  |  |  | 0 | [5 empty] | 0 |  | 0.000886 |  | 0 | 2 | D | 1 | ROZPOCET | [6 empty] | 0
78 | K | 713463411 | Montáž izolace tepelné potrubí a ohybů návlekovými izolačními pouzdry | m | 18 |  | 0 |  |  |  | snížená |  | 0 | 0 | 0 | 0 | 0 | 16 | K | 2 | ROZPOCET | 0 | 0 | 0 | 0 | 0 | 2 | 0 | 16 | -931157984
79 | M | 283771020 | izolace potrubí izolačními trubicemi 22 x 6 mm | m | 8 |  | 0 |  |  |  | snížená |  | 0 | 1.6e-05 | 0.000128 | 0 | 0 | 32 | M | 2 | ROZPOCET | 0 | 0 | 0 | 0 | 0 | 2 | 0 | 16 | 2037856901
80 | M | 283771040 | izolace potrubí izolačními trubicemi 22 x 10 mm | m | 7 |  | 0 |  |  |  | snížená |  | 0 | 4.3e-05 | 0.000301 | 0 | 0 | 32 | M | 2 | ROZPOCET | 0 | 0 | 0 | 0 | 0 | 2 | 0 | 16 | 105642747
81 | M | 283771090 | izolace potrubí izolačními trubicemi 28 x 6 mm | m | 3 |  | 0 |  |  |  | snížená |  | 0 | 1.9e-05 | 5.7e-05 | 0 | 0 | 32 | M | 2 | ROZPOCET | 0 | 0 | 0 | 0 | 0 | 2 | 0 | 16 | 1369599735
82 | M | 283771350 | páska samolepící po 20 m | kus | 1 |  | 0 | CS ÚRS 2013 02 |  |  | snížená |  | 0 | 0.0004 | 0.0004 | 0 | 0 | 32 | M | 2 | ROZPOCET | 0 | 0 | 0 | 0 | 0 | 2 | 0 | 16 | -490894006
7 | K | 998713201 | Přesun izol.tep. objekt v.do 6m | % |  |  | 0 |  |  |  | snížená |  | 0 | 0 | 0 | 0 | 0 | 16 | K | 2 | ROZPOCET | 0 | 0 | 0 | 0 | 0 | 2 | 0 | 16 | 2057238456
| D | 721 | Zdravotechnika - vnitřní kanalizace |  |  |  | 0 | [5 empty] | 0 |  | 0.02233 |  | 0.01248 | 2 | D | 1 | ROZPOCET | [6 empty] | 0
8 | K | 721171803 | Demontáž potrubí z PVC do D 75 | m | 5 |  | 0 |  |  |  | snížená |  | 0 | 0 | 0 | 0.0021 | 0.0105 | 16 | K | 2 | ROZPOCET | 0 | 0 | 0 | 0 | 0 | 2 | 0 | 16 | -117577801
9 | K | 721171808 | Demontáž potrubí z PVC do D 114 | m | 1 |  | 0 |  |  |  | snížená |  | 0 | 0 | 0 | 0.00198 | 0.00198 | 16 | K | 2 | ROZPOCET | 0 | 0 | 0 | 0 | 0 | 2 | 0 | 16 | -1651625619
10 | K | 721171903 | Potrubí z PP vsazení odbočky do hrdla DN 50 | kus | 1 |  | 0 |  |  |  | snížená |  | 0 | 0.0005 | 0.0005 | 0 | 0 | 16 | K | 2 | ROZPOCET | 0 | 0 | 0 | 0 | 0 | 2 | 0 | 16 | 542910447
11 | K | 721171915 | Potrubí z PP propojení potrubí DN 110 | kus | 1 |  | 0 |  |  |  | snížená |  | 0 | 0.00122 | 0.00122 | 0 | 0 | 16 | K | 2 | ROZPOCET | 0 | 0 | 0 | 0 | 0 | 2 | 0 | 16 | 1083334299
12 | K | 721174025 | Potrubí kanalizační z PP odpadní DN 100 | m | 1 |  | 0 |  |  |  | snížená |  | 0 | 0.01115 | 0.01115 | 0 | 0 | 16 | K | 2 | ROZPOCET | 0 | 0 | 0 | 0 | 0 | 2 | 0 | 16 | -298198954
13 | K | 721174042 | Potrubí kanalizační z PP připojovací DN 40 | m | 3 |  | 0 |  |  |  | snížená |  | 0 | 0.00082 | 0.00246 | 0 | 0 | 16 | K | 2 | ROZPOCET | 0 | 0 | 0 | 0 | 0 | 2 | 0 | 16 | 36445938
14 | K | 721174043 | Potrubí kanalizační z PP připojovací DN 50 | m | 7 |  | 0 |  |  |  | snížená |  | 0 | 0.001 | 0.007 | 0 | 0 | 16 | K | 2 | ROZPOCET | 0 | 0 | 0 | 0 | 0 | 2 | 0 | 16 | -1520137645
15 | K | 721194104 | Vyvedení a upevnění odpadních výpustek D 40x1,8 mm | kus | 2 |  | 0 |  |  |  | snížená |  | 0 | 0 | 0 | 0 | 0 | 16 | K | 2 | ROZPOCET | 0 | 0 | 0 | 0 | 0 | 2 | 0 | 16 | -884453801
16 | K | 721194105 | Vyvedení a upevnění odpadních výpustek D 50x1,8 mm | kus | 3 |  | 0 |  |  |  | snížená |  | 0 | 0 | 0 | 0 | 0 | 16 | K | 2 | ROZPOCET | 0 | 0 | 0 | 0 | 0 | 2 | 0 | 16 | 1874362627
17 | K | 721194109 | Vyvedení a upevnění odpadních výpustek D 110x2,3 mm | kus | 1 |  | 0 |  |  |  | snížená |  | 0 | 0 | 0 | 0 | 0 | 16 | K | 2 | ROZPOCET | 0 | 0 | 0 | 0 | 0 | 2 | 0 | 16 | 1590030036
18 | K | 721290111 | Zkouška těsnosti potrubí kanalizační vodou do DN 125 | m | 11 |  | 0 |  |  |  | snížená |  | 0 | 0 | 0 | 0 | 0 | 16 | K | 2 | ROZPOCET | 0 | 0 | 0 | 0 | 0 | 2 | 0 | 16 | 248562573
19 | K | 721290821 | Přemístění vnitrostaveništní demontovaných hmot vnitřní kanalizace v objektech výšky do 6 m | t | 0.012 |  | 0 |  |  |  | snížená |  | 0 | 0 | 0 | 0 | 0 | 16 | K | 2 | ROZPOCET | 0 | 0 | 0 | 0 | 0 | 2 | 0 | 16 | -916565629
21 | K | 998721201 | Kanalizace přesun hmot výška -6m | % |  |  | 0 |  |  |  | snížená |  | 0 | 0 | 0 | 0 | 0 | 16 | K | 2 | ROZPOCET | 0 | 0 | 0 | 0 | 0 | 2 | 0 | 16 | -179286701
| D | 722 | Zdravotechnika - vnitřní vodovod |  |  |  | 0 | [5 empty] | 0 |  | 0.11384 |  | 0.02785 | 2 | D | 1 | ROZPOCET | [6 empty] | 0
22 | K | 722130801 | Demontáž potrubí ocelové pozinkované závitové do DN 25 | m | 10 |  | 0 |  |  |  | snížená |  | 0 | 0 | 0 | 0.00213 | 0.0213 | 16 | K | 2 | ROZPOCET | 0 | 0 | 0 | 0 | 0 | 2 | 0 | 16 | 1013614362
23 | K | 722130913 | Potrubí pozinkované závitové přeřezání ocelové trubky do DN 25 | kus | 5 |  | 0 |  |  |  | snížená |  | 0 | 0 | 0 | 0 | 0 | 16 | K | 2 | ROZPOCET | 0 | 0 | 0 | 0 | 0 | 2 | 0 | 16 | 689814066
24 | K | 72216022A | Potrubí měděné d 12/1,0 - připojení stoj. baterií | m | 1.5 |  | 0 |  |  |  | snížená |  | 0 | 0.00142 | 0.00213 | 0 | 0 | 16 | K | 2 | ROZPOCET | 0 | 0 | 0 | 0 | 0 | 2 | 0 | 16 | -2118253837
25 | K | 722171933 | Potrubí plastové výměna trub nebo tvarovek D do 25 mm | kus | 1 |  | 0 |  |  |  | snížená |  | 0 | 0.00029 | 0.00029 | 0 | 0 | 16 | K | 2 | ROZPOCET | 0 | 0 | 0 | 0 | 0 | 2 | 0 | 16 | -1540480227
26 | K | 722174022 | Potrubí vodovodní plastové PPR svar polyfuze PN 20 D 20 x 3,4 mm | m | 15 |  | 0 |  |  |  | snížená |  | 0 | 0.00431 | 0.06465 | 0 | 0 | 16 | K | 2 | ROZPOCET | 0 | 0 | 0 | 0 | 0 | 2 | 0 | 16 | 145481501
27 | K | 722174023 | Potrubí vodovodní plastové PPR svar polyfuze PN 20 D 25 x 4,2 mm | m | 3 |  | 0 |  |  |  | snížená |  | 0 | 0.01303 | 0.03909 | 0 | 0 | 16 | K | 2 | ROZPOCET | 0 | 0 | 0 | 0 | 0 | 2 | 0 | 16 | -1980163322
83 | K | 722190401 | Vyvedení a upevnění výpustku do DN 25 | kus | 11 |  | 0 | CS ÚRS 2013 02 |  |  | snížená |  | 0 | 0 | 0 | 0 | 0 | 16 | K | 2 | ROZPOCET | 0 | 0 | 0 | 0 | 0 | 2 | 0 | 16 | -1813847165
29 | K | 722190901 | Uzavření nebo otevření vodovodního potrubí při opravách | kus | 1 |  | 0 |  |  |  | snížená |  | 0 | 0 | 0 | 0 | 0 | 16 | K | 2 | ROZPOCET | 0 | 0 | 0 | 0 | 0 | 2 | 0 | 16 | 420264543
30 | K | 722220861 | Demontáž armatur závitových se dvěma závity G do 3/4 | kus | 2 |  | 0 |  |  |  | snížená |  | 0 | 0 | 0 | 0.00053 | 0.00106 | 16 | K | 2 | ROZPOCET | 0 | 0 | 0 | 0 | 0 | 2 | 0 | 16 | -1326957047
31 | K | 722232103 | Kohout kulový přímý s vnějším a vnitřním závitem a vrtulkou PN 42 do 185°C R254D 1/2" červený voda | kus | 1 |  | 0 |  |  |  | snížená |  | 0 | 0.00021 | 0.00021 | 0 | 0 | 16 | K | 2 | ROZPOCET | 0 | 0 | 0 | 0 | 0 | 2 | 0 | 16 | -1031800085
32 | K | 722232104 | Kohout kulový přímý s vnějším a vnitřním závitem a vrtulkou PN 42 do 185°C R254D 3/4" červený voda | kus | 1 |  | 0 |  |  |  | snížená |  | 0 | 0.00035 | 0.00035 | 0 | 0 | 16 | K | 2 | ROZPOCET | 0 | 0 | 0 | 0 | 0 | 2 | 0 | 16 | 1798287320
33 | K | 722260811 | Demontáž vodoměrů závitových G 1/2 | kus | 1 |  | 0 |  |  |  | snížená |  | 0 | 0 | 0 | 0.00549 | 0.00549 | 16 | K | 2 | ROZPOCET | 0 | 0 | 0 | 0 | 0 | 2 | 0 | 16 | -549921993
34 | K | 722263201 | Podružný bytový vodoměr závitový na studenou vodu, se 2 ks šroubení G 1/2, Qn 1,5 m3/h | kpl | 1 |  | 0 |  |  |  | snížená |  | 0 | 0.00325 | 0.00325 | 0 | 0 | 16 | K | 2 | ROZPOCET | 0 | 0 | 0 | 0 | 0 | 2 | 0 | 16 | 756828355
35 | K | 722290226 | Zkouška tlaková vodovodního potrubí závitového DN 50 | m | 19.5 |  | 0 |  |  |  | snížená |  | 0 | 0.00018861 | 0.003678 | 0 | 0 | 16 | K | 2 | ROZPOCET | 0 | 0 | 0 | 0 | 0 | 2 | 0 | 16 | -1581994039
36 | K | 722290234 | Proplach a dezinfekce vodovodního potrubí do DN 80 | m | 19.5 |  | 0 |  |  |  | snížená |  | 0 | 1e-05 | 0.000195 | 0 | 0 | 16 | K | 2 | ROZPOCET | 0 | 0 | 0 | 0 | 0 | 2 | 0 | 16 | 916874571
37 | K | 722290821 | Přemístění vnitrostaveništní demontovaných hmot pro vnitřní vodovod v objektech výšky do 6 m | t | 0.028 |  | 0 |  |  |  | snížená |  | 0 | 0 | 0 | 0 | 0 | 16 | K | 2 | ROZPOCET | 0 | 0 | 0 | 0 | 0 | 2 | 0 | 16 | 1970231114
39 | K | 998722201 | Vodovod přesun hmot výška -6m | % |  |  | 0 |  |  |  | snížená |  | 0 | 0 | 0 | 0 | 0 | 16 | K | 2 | ROZPOCET | 0 | 0 | 0 | 0 | 0 | 2 | 0 | 16 | -1696048940
| D | 725 | Zdravotechnika - zařizovací předměty |  |  |  | 0 | [5 empty] | 0 |  | 0.097344 |  | 0.07728 | 2 | D | 1 | ROZPOCET | [6 empty] | 0
40 | K | 725110811 | Demontáž klozetů splachovací s nádrží | soubor | 1 |  | 0 |  |  |  | snížená |  | 0 | 0 | 0 | 0.01933 | 0.01933 | 16 | K | 2 | ROZPOCET | 0 | 0 | 0 | 0 | 0 | 2 | 0 | 16 | 1435654917
41 | K | 725112171 | Klozet keramický kombi s hlubokým splachováním odpad vodorovný | soubor | 1 |  | 0 |  |  |  | snížená |  | 0 | 0.02951 | 0.02951 | 0 | 0 | 16 | K | 2 | ROZPOCET | 0 | 0 | 0 | 0 | 0 | 2 | 0 | 16 | 656283125
85 | M | 551673810 | sedátko klozetové s poklopem duroplastové antibakteriální | kus | 1 |  | 0 | CS ÚRS 2013 02 |  |  | snížená |  | 0 | 0.0013 | 0.0013 | 0 | 0 | 32 | M | 2 | ROZPOCET | 0 | 0 | 0 | 0 | 0 | 2 | 0 | 16 | -896907304
42 | K | 725210821 | Demontáž umyvadel bez výtokových armatur | soubor | 1 |  | 0 |  |  |  | snížená |  | 0 | 0 | 0 | 0.01946 | 0.01946 | 16 | K | 2 | ROZPOCET | 0 | 0 | 0 | 0 | 0 | 2 | 0 | 16 | 1592500919
86 | K | 725211622 | Umyvadlo keramické připevněné na stěnu šrouby bílé se sloupem na sifon 550 mm | soubor | 1 |  | 0 | CS ÚRS 2013 02 |  |  | snížená |  | 0 | 0.02702 | 0.02702 | 0 | 0 | 16 | K | 2 | ROZPOCET | 0 | 0 | 0 | 0 | 0 | 2 | 0 | 16 | -173723256
46 | K | 725220841 | Demontáž van ocelová rohová | soubor | 1 |  | 0 |  |  |  | snížená |  | 0 | 0 | 0 | 0.0329 | 0.0329 | 16 | K | 2 | ROZPOCET | 0 | 0 | 0 | 0 | 0 | 2 | 0 | 16 | -1083938547
47 | K | 725222152 | Vana akrylátová rohová ROSA levostranná 1600x1050 mm a panelem | soubor | 1 |  | 0 |  |  |  | snížená |  | 0 | 0.0256 | 0.0256 | 0 | 0 | 16 | K | 2 | ROZPOCET | 0 | 0 | 0 | 0 | 0 | 2 | 0 | 16 | 960685428
50 | K | 725312111 | Montáž dřezu ostatních rozměrů a typů | soubor | 1 |  | 0 |  |  |  | snížená |  | 0 | 0.00059 | 0.00059 | 0 | 0 | 16 | K | 2 | ROZPOCET | 0 | 0 | 0 | 0 | 0 | 2 | 0 | 16 | 225029612
51 | K | 725590811 | Přemístění vnitrostaveništní demontovaných pro zařizovací předměty v objektech výšky do 6 m | t | 0.077 |  | 0 |  |  |  | snížená |  | 0 | 0 | 0 | 0 | 0 | 16 | K | 2 | ROZPOCET | 0 | 0 | 0 | 0 | 0 | 2 | 0 | 16 | 2128037482
52 | K | 725810811 | Demontáž ventilů výtokových nástěnných | ks | 3 |  | 0 |  |  |  | snížená |  | 0 | 0 | 0 | 0.00049 | 0.00147 | 16 | K | 2 | ROZPOCET | 0 | 0 | 0 | 0 | 0 | 2 | 0 | 16 | -2091703589
53 | K | 725819201 | Montáž ventilů nástěnných G 1/2 | soubor | 2 |  | 0 |  |  |  | snížená |  | 0 | 9e-05 | 0.00018 | 0 | 0 | 16 | K | 2 | ROZPOCET | 0 | 0 | 0 | 0 | 0 | 2 | 0 | 16 | 1870177979
87 | M | 551119820 | ventil pračkový RIO 10794 3/4" | kus | 2 |  | 0 | CS ÚRS 2013 02 |  |  | snížená |  | 0 | 0.001 | 0.002 | 0 | 0 | 32 | M | 2 | ROZPOCET | 0 | 0 | 0 | 0 | 0 | 2 | 0 | 16 | 1682458432
55 | K | 725819402 | Montáž ventilu rohového G 1/2 bez připojovací trubičky | soub. | 5 |  | 0 |  |  |  | snížená |  | 0 | 9.01e-05 | 0.0004505 | 0 | 0 | 16 | K | 2 | ROZPOCET | 0 | 0 | 0 | 0 | 0 | 2 | 0 | 16 | -947559499
56 | M | 551410601 | Kulový kohout ´Giacomini´ R782 1/2" | KUS | 5 |  | 0 |  |  |  | snížená |  | 0 | 0.0003 | 0.0015 | 0 | 0 | 32 | M | 2 | ROZPOCET | 0 | 0 | 0 | 0 | 0 | 2 | 0 | 16 | 486277062
57 | K | 725820801 | Demontáž baterie nástěnné do G 3 / 4 | soubor | 1 |  | 0 |  |  |  | snížená |  | 0 | 0 | 0 | 0.00156 | 0.00156 | 16 | K | 2 | ROZPOCET | 0 | 0 | 0 | 0 | 0 | 2 | 0 | 16 | 1503586017
58 | K | 725820802 | Demontáž baterie stojánkové do jednoho otvoru | soubor | 1 |  | 0 |  |  |  | snížená |  | 0 | 0 | 0 | 0.00086 | 0.00086 | 16 | K | 2 | ROZPOCET | 0 | 0 | 0 | 0 | 0 | 2 | 0 | 16 | 956002698
89 | K | 725821328 | Baterie dřezové stojánkové pákové s vytahovací sprškou | soubor | 1 |  | 0 | CS ÚRS 2013 02 |  |  | snížená |  | 0 | 0.0018 | 0.0018 | 0 | 0 | 16 | K | 2 | ROZPOCET | 0 | 0 | 0 | 0 | 0 | 2 | 0 | 16 | 810260516
88 | K | 725822611 | Baterie umyvadlové stojánkové pákové bez výpusti | soubor | 1 |  | 0 | CS ÚRS 2013 02 |  |  | snížená |  | 0 | 0.0018 | 0.0018 | 0 | 0 | 16 | K | 2 | ROZPOCET | 0 | 0 | 0 | 0 | 0 | 2 | 0 | 16 | -569822275
90 | K | 725831315 | Baterie vanová nástěnná páková s automatickým přepínačem a sprchou | soubor | 1 |  | 0 | CS ÚRS 2013 02 |  |  | snížená |  | 0 | 0.00196 | 0.00196 | 0 | 0 | 16 | K | 2 | ROZPOCET | 0 | 0 | 0 | 0 | 0 | 2 | 0 | 16 | -1411646950
68 | K | 725860811 | Demontáž uzávěrů zápachu jednoduchých | kus | 2 |  | 0 |  |  |  | snížená |  | 0 | 0 | 0 | 0.00085 | 0.0017 | 16 | K | 2 | ROZPOCET | 0 | 0 | 0 | 0 | 0 | 2 | 0 | 16 | -1420131577
91 | K | 725861102 | Zápachová uzávěrka pro umyvadla DN 40 | kus | 1 |  | 0 | CS ÚRS 2013 02 |  |  | snížená |  | 0 | 0.00023 | 0.00023 | 0 | 0 | 16 | K | 2 | ROZPOCET | 0 | 0 | 0 | 0 | 0 | 2 | 0 | 16 | 1853573395
92 | K | 725862113 | Zápachová uzávěrka pro dřezy s přípojkou pro pračku nebo myčku DN 40/50 | kus | 1 |  | 0 | CS ÚRS 2013 02 |  |  | snížená |  | 0 | 0.00047 | 0.00047 | 0 | 0 | 16 | K | 2 | ROZPOCET | 0 | 0 | 0 | 0 | 0 | 2 | 0 | 16 | -1842282370
93 | K | 725864311 | Zápachová uzávěrka van DN 40/50 s kulovým kloubem na odtoku | kus | 1 |  | 0 | CS ÚRS 2013 02 |  |  | snížená |  | 0 | 0.00101 | 0.00101 | 0 | 0 | 16 | K | 2 | ROZPOCET | 0 | 0 | 0 | 0 | 0 | 2 | 0 | 16 | -1833219200
70 | K | 725869218 | Montáž zápachových uzávěrek U-sifonů | kus | 2 |  | 0 |  |  |  | snížená |  | 0 | 0.00020652 | 0.00041305 | 0 | 0 | 16 | K | 2 | ROZPOCET | 0 | 0 | 0 | 0 | 0 | 2 | 0 | 16 | -1780071061
71 | M | 551618301 | záchytná ZU DN 40 HL136N pro odvod kondenzátu a přepadu od pojistných ventilů | KUS | 1 |  | 0 |  |  |  | snížená |  | 0 | 0.00028 | 0.00028 | 0 | 0 | 32 | M | 2 | ROZPOCET | 0 | 0 | 0 | 0 | 0 | 2 | 0 | 16 | 1709206308
74 | M | 551618341 | uzávěrka zápachová pračková podomít.HL405 DN40/50 s přípojem vody | KUS | 1 |  | 0 |  |  |  | snížená |  | 0 | 0.00096 | 0.00096 | 0 | 0 | 32 | M | 2 | ROZPOCET | 0 | 0 | 0 | 0 | 0 | 2 | 0 | 16 | 1792547246
75 | K | 725980122 | Dvířka 15/30 | kus | 1 |  | 0 |  |  |  | snížená |  | 0 | 0.00027 | 0.00027 | 0 | 0 | 16 | K | 2 | ROZPOCET | 0 | 0 | 0 | 0 | 0 | 2 | 0 | 16 | -1145596904
77 | K | 998725201 | Zařiz předměty přesun hmot v -6m | % |  |  | 0 |  |  |  | snížená |  | 0 | 0 | 0 | 0 | 0 | 16 | K | 2 | ROZPOCET | 0 | 0 | 0 | 0 | 0 | 2 | 0 | 16 | 995080098

## 10211-ST - stavební část
| List obsahuje: |  | 1) Krycí list soupisu | 2) Rekapitulace |  |  | 3) Soupis prací | Zpět na list: | Rekapitulace stavby
{b0383e5d-97c3-4862-bb56-35c523967936}
1
| KRYCÍ LIST SOUPISU | [8 empty] | v --- níže se nacházejí doplnkové a pomocné údaje k sestavám --- v | [8 empty] | False
Stavba:
Rekonstrukce bytu č.2 v 1. patře č.p. 590
Objekt:
10211-ST - stavební část
| KSO: |  |  |  |  | CC-CZ:
| Místo: |  | Kollárova ul., Kutná Hora |  |  | Datum: | 27.6.2016
| Zadavatel: |  |  |  |  | IČ:
|  | Město Kutná Hora |  |  |  | DIČ:
| Uchazeč: |  |  |  |  | IČ:
DIČ:
| Projektant: |  |  |  |  | IČ:
|  | Kutnohorská stavební s.r.o., Benešova 316, K. Hora |  |  |  | DIČ:
Poznámka:
| Cena bez DPH | [5 empty] | 0
|  |  | Základ daně |  |  | Sazba daně | Výše daně
| DPH | základní | 0 |  |  | 21% | 0
|  | snížená | 0 |  |  | 15% | 0
|  | zákl. přenesená | 0 |  |  | 21% | 0
|  | sníž. přenesená | 0 |  |  | 15% | 0
|  | nulová | 0 |  |  | 0% | 0
| Cena s DPH |  |  | v | CZK |  | 0
REKAPITULACE ČLENĚNÍ SOUPISU PRACÍ
Stavba:
Rekonstrukce bytu č.2 v 1. patře č.p. 590
Objekt:
10211-ST - stavební část
Místo: |  |  | Kollárova ul., Kutná Hora |  |  | Datum: | 27.6.2016
Zadavatel: |  |  | Město Kutná Hora |  |  | Projektant: | Kutnohorská stavební s.r.o., Benešova 316, K. Hora
Uchazeč:
Kód dílu - Popis | [6 empty] | Cena celkem [CZK]
Náklady soupisu celkem | [6 empty] | 0 | [12 empty] | -1
| HSV - Práce a dodávky HSV | [5 empty] | 0
| 3 - Svislé a kompletní konstrukce | [5 empty] | 0
| 4 - Vodorovné konstrukce | [5 empty] | 0
| 6 - Úpravy povrchu, podlahy, osazení | [5 empty] | 0
| 9 - Ostatní konstrukce a práce-bourání | [5 empty] | 0
| 99 - Přesun hmot | [5 empty] | 0
| 997 - Přesun sutě | [5 empty] | 0
| PSV - Práce a dodávky PSV | [5 empty] | 0
| 711 - Izolace proti vodě, vlhkosti a plynům | [5 empty] | 0
| 762 - Konstrukce tesařské | [5 empty] | 0
| 763 - Montované konstrukce – dřevostavby, sádrokartony | [5 empty] | 0
| 766 - Konstrukce truhlářské | [5 empty] | 0
| 771 - Podlahy z dlaždic | [5 empty] | 0
| 775 - Podlahy dřevěné (parkety, vlysy aj.) | [5 empty] | 0
| 776 - Podlahy povlakové | [5 empty] | 0
| 781 - Dokončovací práce - obklady keramické | [5 empty] | 0
| 783 - Dokončovací práce - nátěry | [5 empty] | 0
| 784 - Dokončovací práce - malby | [5 empty] | 0
| 787 - Dokončovací práce - zasklívání | [5 empty] | 0
| M - Práce a dodávky M | [5 empty] | 0
| 24-M - Montáže vzduchotechnických zařízení | [5 empty] | 0
| VRN - Vedlejší rozpočtové náklady | [5 empty] | 0
| VRN3 - Zařízení staveniště | [5 empty] | 0
SOUPIS PRACÍ
Stavba:
Rekonstrukce bytu č.2 v 1. patře č.p. 590
Objekt:
10211-ST - stavební část
Místo: |  |  | Kollárova ul., Kutná Hora |  |  | Datum: | 27.6.2016
Zadavatel: |  |  | Město Kutná Hora |  |  | Projektant: | Kutnohorská stavební s.r.o., Benešova 316, K. Hora
Uchazeč:
PČ | Typ | Kód | Popis | MJ | Množství | J.cena [CZK] | Cena celkem [CZK] | Cenová soustava |  | Poznámka | DPH | J. Nh [h] | Nh celkem [h] | J. hmotnost [t] | Hmotnost celkem [t] | J. suť [t] | Suť Celkem [t]
Náklady soupisu celkem | [6 empty] | 0 | [5 empty] | 0 |  | 14.0361 |  | 5.3412 |  | D | -1 | [10 empty] | 0
| D | HSV | Práce a dodávky HSV |  |  |  | 0 | [5 empty] | 0 |  | 10.2785 |  | 5.0777 | 1 | D | 0 |  |  |  | ROZPOCET | [6 empty] | 0
| D | 3 | Svislé a kompletní konstrukce |  |  |  | 0 | [5 empty] | 0 |  | 0.66517 |  | 0 | 1 | D | 1 |  |  |  | ROZPOCET | [6 empty] | 0
98 | K | 317121251 | Montáž ŽB překladů prefabrikovaných do rýh světlosti otvoru do 1800 mm | kus | 1 |  | 0 | CS ÚRS 2016 01 |  |  | snížená |  | 0 | 0.02588 | 0.02588 | 0 | 0 | 4 | K | 2 |  |  |  | ROZPOCET | 0 | 0 | 0 | 0 | 0 | 2 | 0 | 4 | -1591251058
99 | M | 593211020 | překlad železobetonový RZP 3/10 179x14x14 cm | kus | 1 |  | 0 | CS ÚRS 2016 01 |  |  | snížená |  | 0 | 0.088 | 0.088 | 0 | 0 | 8 | M | 2 |  |  |  | ROZPOCET | 0 | 0 | 0 | 0 | 0 | 2 | 0 | 4 | 554121525
3 | K | 340238235 | Zazdívka otvorů pl do 1 m2 v příčkách nebo stěnách z příčkovek Ytong tl 150 mm | m2 | 2.58 |  | 0 |  |  |  | snížená |  | 0 | 0.10293 | 0.26556 | 0 | 0 | 4 | K | 2 |  |  |  | ROZPOCET | 0 | 0 | 0 | 0 | 0 | 2 | 0 | 4 | -18778529
4 | K | 349231811 | Přizdívka ostění s ozubem z cihel tl do 150 mm | m2 | 0.99 |  | 0 |  |  |  | snížená |  | 0 | 0.28862 | 0.28573 | 0 | 0 | 4 | K | 2 |  |  |  | ROZPOCET | 0 | 0 | 0 | 0 | 0 | 2 | 0 | 4 | 1398014604
| D | 4 | Vodorovné konstrukce |  |  |  | 0 | [5 empty] | 0 |  | 0.12234 |  | 0 | 1 | D | 1 |  |  |  | ROZPOCET | [6 empty] | 0
122 | K | 413941129 | Osazování ocelových válcovaných nosníků stropů Jackl do č.12 | t | 0.12 |  | 0 |  |  |  | snížená |  | 0 | 0.01954 | 0.0023448 | 0 | 0 | 4 | K | 2 |  |  |  | ROZPOCET | 0 | 0 | 0 | 0 | 0 | 2 | 0 | 4 | -1613979574
| VV |  | 4*3*0,01 |  | 0.12 | [13 empty] | VV | 2 | 2 | True | 1 | ROZPOCET
121 | M | 145501920 | profil ocelový obdélníkový svařovaný 100x60x3 mm | t | 0.12 |  | 0 | CS ÚRS 2016 01 |  |  | snížená |  | 0 | 1 | 0.12 | 0 | 0 | 8 | M | 2 |  |  |  | ROZPOCET | 0 | 0 | 0 | 0 | 0 | 2 | 0 | 4 | 1067943479
| D | 6 | Úpravy povrchu, podlahy, osazení |  |  |  | 0 | [5 empty] | 0 |  | 9.4736 |  | 0 | 1 | D | 1 |  |  |  | ROZPOCET | [6 empty] | 0
5 | K | 610991111 | Zakrývání výplní vnitřních otvorů, předmětů a konstrukcí a podlah | m2 | 119.64 |  | 0 |  |  |  | snížená |  | 0 | 9e-05 | 0.010768 | 0 | 0 | 4 | K | 2 |  |  |  | ROZPOCET | 0 | 0 | 0 | 0 | 0 | 2 | 0 | 4 | 1611694916
6 | K | 611421331 | Oprava vnitřních omítek vápenných štukových stropů ŽB rovných v rozsahu do 30 %,s oškrabáním | m2 | 88.91 |  | 0 |  |  |  | snížená |  | 0 | 0.01889 | 1.6795 | 0 | 0 | 4 | K | 2 |  |  |  | ROZPOCET | 0 | 0 | 0 | 0 | 0 | 2 | 0 | 4 | -2045178781
7 | K | 611471411 | Tenkovrstvá úprava stropů aktivovaným štukem tl do 3 mm | m2 | 88.91 |  | 0 |  |  |  | snížená |  | 0 | 0.00587 | 0.5219 | 0 | 0 | 4 | K | 2 |  |  |  | ROZPOCET | 0 | 0 | 0 | 0 | 0 | 2 | 0 | 4 | 1334247013
8 | K | 612421331 | Oprava vnitřních omítek štukových stěn MV v rozsahu do 30 %,vč. oškrabání | m2 | 241.78 |  | 0 |  |  |  | snížená |  | 0 | 0.01695 | 4.0982 | 0 | 0 | 4 | K | 2 |  |  |  | ROZPOCET | 0 | 0 | 0 | 0 | 0 | 2 | 0 | 4 | 1027570135
9 | K | 612451121 | Vnitřní cementová omítka zdiva hladká | m2 | 20.87 |  | 0 |  |  |  | snížená |  | 0 | 0.04558 | 0.95125 | 0 | 0 | 4 | K | 2 |  |  |  | ROZPOCET | 0 | 0 | 0 | 0 | 0 | 2 | 0 | 4 | -1784679112
10 | K | 612471413 | Tenkovrstvá úprava vnitřních stěn tl do 3 mm aktivovaným štukem s disperzní přilnavou přísadou | m2 | 241.78 |  | 0 |  |  |  | snížená |  | 0 | 0.00474 | 1.146 | 0 | 0 | 4 | K | 2 |  |  |  | ROZPOCET | 0 | 0 | 0 | 0 | 0 | 2 | 0 | 4 | 1106331541
11 | K | 612474115 | Vnitřní omítka pórobetonových stěn tl 8 mm ze suché směsi Ytong | m2 | 5.16 |  | 0 |  |  |  | snížená |  | 0 | 0.0096 | 0.049536 | 0 | 0 | 4 | K | 2 |  |  |  | ROZPOCET | 0 | 0 | 0 | 0 | 0 | 2 | 0 | 4 | 1346108746
12 | K | 632450131 | Vyrovnávací cementový potěr provedený v ploše ze suchých směsí tl 20 mm | m2 | 24.2 |  | 0 |  |  |  | snížená |  | 0 | 0.042 | 1.0164 | 0 | 0 | 4 | K | 2 |  |  |  | ROZPOCET | 0 | 0 | 0 | 0 | 0 | 2 | 0 | 4 | 505016366
| D | 9 | Ostatní konstrukce a práce-bourání |  |  |  | 0 | [5 empty] | 0 |  | 0.017365 |  | 5.0777 | 1 | D | 1 |  |  |  | ROZPOCET | [6 empty] | 0
13 | K | 949111112 | Lešení lehké pomocné kozové o výšce lešeňové podlahy do 1,9 m | m2 | 84.81 |  | 0 |  |  |  | snížená |  | 0 | 0 | 0 | 0 | 0 | 4 | K | 2 |  |  |  | ROZPOCET | 0 | 0 | 0 | 0 | 0 | 2 | 0 | 4 | -1049315788
14 | K | 962084121 | Bourání příček deskových tl do 50 mm | m2 | 9.52 |  | 0 |  |  |  | snížená |  | 0 | 0.00068 | 0.0064736 | 0.1 | 0.952 | 4 | K | 2 |  |  |  | ROZPOCET | 0 | 0 | 0 | 0 | 0 | 2 | 0 | 4 | 1839786396
15 | K | 965081222 | Bourání podlah z dlaždic keramických nebo xylolitových tl přes 10 mm pl do 1 m2 | m2 | 1.8 |  | 0 |  |  |  | snížená |  | 0 | 0 | 0 | 0.057 | 0.1026 | 4 | K | 2 |  |  |  | ROZPOCET | 0 | 0 | 0 | 0 | 0 | 2 | 0 | 4 | -589421112
16 | K | 968062456 | Vybourání dřevěných dveřních zárubní pl přes 2 m2 | m2 | 3.19 |  | 0 |  |  |  | snížená |  | 0 | 0.00103 | 0.0032857 | 0.067 | 0.21373 | 4 | K | 2 |  |  |  | ROZPOCET | 0 | 0 | 0 | 0 | 0 | 2 | 0 | 4 | -1428075784
17 | K | 971033331 | Vybourání otvorů ve zdivu cihelném pl do 0,09 m2 na MVC nebo MV tl do 150 mm | kus | 5 |  | 0 |  |  |  | snížená |  | 0 | 0.00034 | 0.0017 | 0.025 | 0.125 | 4 | K | 2 |  |  |  | ROZPOCET | 0 | 0 | 0 | 0 | 0 | 2 | 0 | 4 | -31597197
18 | K | 971033631 | Vybourání otvorů ve zdivu cihelném pl do 4 m2 na MVC nebo MV tl do 150 mm | m2 | 8.92 |  | 0 |  |  |  | snížená |  | 0 | 0.00055 | 0.004906 | 0.27 | 2.4084 | 4 | K | 2 |  |  |  | ROZPOCET | 0 | 0 | 0 | 0 | 0 | 2 | 0 | 4 | -231902737
| VV |  | 1,5*3,4+0,3*2,4+0,5+2,6 |  | 8.92 | [13 empty] | VV | 2 | 2 | True | 1 | ROZPOCET
19 | K | 973031334 | Vysekání kapes ve zdivu cihelném na MV nebo MVC pl do 0,16 m2 hl do 150 mm | kus | 2 |  | 0 |  |  |  | snížená |  | 0 | 0.0005 | 0.001 | 0.031 | 0.062 | 4 | K | 2 |  |  |  | ROZPOCET | 0 | 0 | 0 | 0 | 0 | 2 | 0 | 4 | -1161458051
20 | K | 978013191 | Otlučení vnitřních omítek stěn MV nebo MVC stěn o rozsahu do 100 % | m2 | 16.53 |  | 0 |  |  |  | snížená |  | 0 | 0 | 0 | 0.046 | 0.76038 | 4 | K | 2 |  |  |  | ROZPOCET | 0 | 0 | 0 | 0 | 0 | 2 | 0 | 4 | 251972263
21 | K | 978059541 | Odsekání a odebrání obkladů stěn z vnitřních obkládaček pl přes 1 m2 | m2 | 6.67 |  | 0 |  |  |  | snížená |  | 0 | 0 | 0 | 0.068 | 0.45356 | 4 | K | 2 |  |  |  | ROZPOCET | 0 | 0 | 0 | 0 | 0 | 2 | 0 | 4 | -1114602384
| D | 99 | Přesun hmot |  |  |  | 0 | [5 empty] | 0 |  | 0 |  | 0 | 1 | D | 2 |  |  |  | ROZPOCET | [6 empty] | 0
27 | K | 999281111 | Přesun hmot pro opravy a údržbu budov v do 25 m | t | 10.326 |  | 0 |  |  |  | snížená |  | 0 | 0 | 0 | 0 | 0 | 4 | K | 3 |  |  |  | ROZPOCET | 0 | 0 | 0 | 0 | 0 | 2 | 0 | 4 | -136862457
| D | 997 | Přesun sutě |  |  |  | 0 | [5 empty] | 0 |  | 0 |  | 0 | 1 | D | 1 |  |  |  | ROZPOCET | [6 empty] | 0
100 | K | 997013215 | Vnitrostaveništní doprava suti a vybouraných hmot pro budovy v do 18 m ručně | t | 5.341 |  | 0 | CS ÚRS 2016 01 |  |  | snížená |  | 0 | 0 | 0 | 0 | 0 | 4 | K | 2 |  |  |  | ROZPOCET | 0 | 0 | 0 | 0 | 0 | 2 | 0 | 4 | 2017456873
101 | K | 997013501 | Odvoz suti a vybouraných hmot na skládku nebo meziskládku do 1 km se složením | t | 5.341 |  | 0 | CS ÚRS 2016 01 |  |  | snížená |  | 0 | 0 | 0 | 0 | 0 | 4 | K | 2 |  |  |  | ROZPOCET | 0 | 0 | 0 | 0 | 0 | 2 | 0 | 4 | 90232679
102 | K | 997013509 | Příplatek k odvozu suti a vybouraných hmot na skládku ZKD 1 km přes 1 km | t | 48.069 |  | 0 | CS ÚRS 2016 01 |  |  | snížená |  | 0 | 0 | 0 | 0 | 0 | 4 | K | 2 |  |  |  | ROZPOCET | 0 | 0 | 0 | 0 | 0 | 2 | 0 | 4 | 1772810861
| VV |  | 5,341*9 'Přepočtené koeficientem množství |  | 48.069 | [13 empty] | VV | 2 | 2 | False | 1 | ROZPOCET
103 | K | 997013831 | Poplatek za uložení stavebního směsného odpadu na skládce (skládkovné) | t | 5.341 |  | 0 | CS ÚRS 2016 01 |  |  | snížená |  | 0 | 0 | 0 | 0 | 0 | 4 | K | 2 |  |  |  | ROZPOCET | 0 | 0 | 0 | 0 | 0 | 2 | 0 | 4 | -1633194940
| D | PSV | Práce a dodávky PSV |  |  |  | 0 | [5 empty] | 0 |  | 3.7576 |  | 0.2635 | 2 | D | 0 |  |  |  | ROZPOCET | [6 empty] | 0
| D | 711 | Izolace proti vodě, vlhkosti a plynům |  |  |  | 0 | [5 empty] | 0 |  | 0.085302 |  | 0 | 2 | D | 1 |  |  |  | ROZPOCET | [6 empty] | 0
28 | K | 711493111 | Izolace proti vodě vodorovná SCHOMBURG těsnicí kaší AQUAFIN-2K,vč.výztužné pásky | m2 | 5.94 |  | 0 |  |  |  | snížená |  | 0 | 0.00458 | 0.027205 | 0 | 0 | 16 | K | 2 |  |  |  | ROZPOCET | 0 | 0 | 0 | 0 | 0 | 2 | 0 | 16 | 1722959406
29 | K | 711493121 | Izolace proti vodě svislá SCHOMBURG těsnicí kaší AQUAFIN-2K,vč. výztužné pásky | m2 | 11.55 |  | 0 |  |  |  | snížená |  | 0 | 0.00503 | 0.058097 | 0 | 0 | 16 | K | 2 |  |  |  | ROZPOCET | 0 | 0 | 0 | 0 | 0 | 2 | 0 | 16 | 2011944031
30 | K | 998711102 | Přesun hmot pro izolace proti vodě, vlhkosti a plynům v objektech výšky do 12 m | t | 0.425 |  | 0 |  |  |  | snížená |  | 0 | 0 | 0 | 0 | 0 | 16 | K | 2 |  |  |  | ROZPOCET | 0 | 0 | 0 | 0 | 0 | 2 | 0 | 16 | -610748352
| VV |  | 0,085*5 'Přepočtené koeficientem množství |  | 0.425 | [13 empty] | VV | 2 | 2 | False | 1 | ROZPOCET
| D | 762 | Konstrukce tesařské |  |  |  | 0 | [5 empty] | 0 |  | 0.18937 |  | 0.0558 | 2 | D | 1 |  |  |  | ROZPOCET | [6 empty] | 0
123 | K | 762511277 | Podlahové kce podkladové z desek OSB tl 25 mm broušených na pero a drážku šroubovaných | m2 | 6.006 |  | 0 | CS ÚRS 2016 01 |  |  | snížená |  | 0 | 0.01574 | 0.094534 | 0 | 0 | 16 | K | 2 |  |  |  | ROZPOCET | 0 | 0 | 0 | 0 | 0 | 2 | 0 | 16 | -778021102
| VV |  | 1,65*3,64 |  | 6.006 | [13 empty] | VV | 2 | 2 | True | 1 | ROZPOCET
124 | K | 762511279 | Podlahové kce podkladové s povrchovou ůpravou z desek lamino tl 25 mm na pero a drážku šroubovaných | m2 | 6.006 |  | 0 |  |  |  | snížená |  | 0 | 0.01574 | 0.094534 | 0 | 0 | 16 | K | 2 |  |  |  | ROZPOCET | 0 | 0 | 0 | 0 | 0 | 2 | 0 | 16 | -1653154540
| VV |  | 1,65*3,64 |  | 6.006 | [13 empty] | VV | 2 | 2 | True | 1 | ROZPOCET
31 | K | 762841822 | Demontáž podbíjení obkladů stropů a střech sklonu do 60° z desek tvrdých | m2 | 1.8 |  | 0 |  |  |  | snížená |  | 0 | 0.00017 | 0.000306 | 0.031 | 0.0558 | 16 | K | 2 |  |  |  | ROZPOCET | 0 | 0 | 0 | 0 | 0 | 2 | 0 | 16 | 798560517
| D | 763 | Montované konstrukce – dřevostavby, sádrokartony |  |  |  | 0 | [5 empty] | 0 |  | 1.2708 |  | 0 | 2 | D | 1 |  |  |  | ROZPOCET | [6 empty] | 0
32 | K | 763111326 | SDK příčka tl 125 mm profil CW+UW 100 desky 1xDF 12,5 TI 80 mm EI 45 Rw 48 dB | m2 | 4.63 |  | 0 |  |  |  | snížená |  | 0 | 0.03128 | 0.14483 | 0 | 0 | 16 | K | 2 |  |  |  | ROZPOCET | 0 | 0 | 0 | 0 | 0 | 2 | 0 | 16 | 1380022498
33 | K | 763111336 | SDK příčka tl 125 mm profil CW+UW 100 desky 1xH2 12,5 TI 80 mm EI 30 Rw 48 dB | m2 | 16.53 |  | 0 |  |  |  | snížená |  | 0 | 0.0282 | 0.46615 | 0 | 0 | 16 | K | 2 |  |  |  | ROZPOCET | 0 | 0 | 0 | 0 | 0 | 2 | 0 | 16 | 1216165591
| VV |  | 12,24+1,65*2,6 |  | 16.53 | [13 empty] | VV | 2 | 2 | True | 1 | ROZPOCET
34 | K | 763121451 | SDK stěna předsazená tl 75 mm profil CW+UW 50 desky 2xMA 12,5 TI 40 mm (akustické desky) | m2 | 18.7 |  | 0 |  |  |  | snížená |  | 0 | 0.02883 | 0.53912 | 0 | 0 | 16 | K | 2 |  |  |  | ROZPOCET | 0 | 0 | 0 | 0 | 0 | 2 | 0 | 16 | -1106549762
35 | K | 763131411 | SDK podhled desky 1xA 12,5 bez TI dvouvrstvá spodní kce profil CD+UD | m2 | 9.02 |  | 0 |  |  |  | snížená |  | 0 | 0.01325 | 0.11951 | 0 | 0 | 16 | K | 2 |  |  |  | ROZPOCET | 0 | 0 | 0 | 0 | 0 | 2 | 0 | 16 | 1861831246
36 | K | 763172315 | Montáž revizních dvířek SDK kcí vel. 600x600 mm | kus | 1 |  | 0 |  |  |  | snížená |  | 0 | 7e-05 | 7e-05 | 0 | 0 | 16 | K | 2 |  |  |  | ROZPOCET | 0 | 0 | 0 | 0 | 0 | 2 | 0 | 16 | -816337586
37 | M | 590307140 | dvířka revizní s automatickým zámkem 600 x 600 mm,deska A | kus | 1 |  | 0 |  |  |  | snížená |  | 0 | 0.0011 | 0.0011 | 0 | 0 | 32 | M | 2 |  |  |  | ROZPOCET | 0 | 0 | 0 | 0 | 0 | 2 | 0 | 16 | 1150783909
38 | K | 998763302 | Přesun hmot pro sádrokartonové konstrukce v objektech v do 12 m | t | 1.907 |  | 0 |  |  |  | snížená |  | 0 | 0 | 0 | 0 | 0 | 16 | K | 2 |  |  |  | ROZPOCET | 0 | 0 | 0 | 0 | 0 | 2 | 0 | 16 | -1091155163
| VV |  | 1,271*1,5 'Přepočtené koeficientem množství |  | 1.907 | [13 empty] | VV | 2 | 2 | False | 1 | ROZPOCET
| D | 766 | Konstrukce truhlářské |  |  |  | 0 | [5 empty] | 0 |  | 0.5 |  | 0.1132 | 2 | D | 1 |  |  |  | ROZPOCET | [6 empty] | 0
118 | K | 766660109 | Montáž dveřních křídel otvíravých 1křídlových š do 0,8 m do dřevěné rámové zárubně T9 | kus | 8 |  | 0 |  |  |  | snížená |  | 0 | 0 | 0 | 0 | 0 | 16 | K | 2 |  |  |  | ROZPOCET | 0 | 0 | 0 | 0 | 0 | 2 | 0 | 16 | 1198930793
119 | M | 611617158 | dvířka vnitřní dřevěné atypické,45x60cm s rámovou zárubní, deska lamino bílé T9 | kus | 8 |  | 0 |  |  |  | snížená |  | 0 | 0.014 | 0.112 | 0 | 0 | 32 | M | 2 |  |  |  | ROZPOCET | 0 | 0 | 0 | 0 | 0 | 2 | 0 | 16 | -1653701466
39 | K | 766660171 | Montáž dveřních křídel otvíravých 1křídlových š do 0,8 m do obložkové zárubně | kus | 2 |  | 0 |  |  |  | snížená |  | 0 | 0 | 0 | 0 | 0 | 16 | K | 2 |  |  |  | ROZPOCET | 0 | 0 | 0 | 0 | 0 | 2 | 0 | 16 | -1962605054
40 | M | 611617160 | dveře vnitřní dřevěné atypické,kazetové 70x220cm s obložkovou zárubní,vč. nátěru,s větrací mřížkou T2 | kus | 1 |  | 0 |  |  |  | snížená |  | 0 | 0.014 | 0.014 | 0 | 0 | 32 | M | 2 |  |  |  | ROZPOCET | 0 | 0 | 0 | 0 | 0 | 2 | 0 | 16 | 1114253797
108 | M | 611617161 | dveře vnitřní dřevěné atypické,kazetové 60x220cm s obložkovou zárubní,vč. nátěru,s větrací mřížkou T1 | kus | 1 |  | 0 |  |  |  | snížená |  | 0 | 0.014 | 0.014 | 0 | 0 | 32 | M | 2 |  |  |  | ROZPOCET | 0 | 0 | 0 | 0 | 0 | 2 | 0 | 16 | 1510011939
41 | K | 766660172 | Montáž dveřních křídel otvíravých 1křídlových š přes 0,8 m do obložkové zárubně | kus | 2 |  | 0 |  |  |  | snížená |  | 0 | 0 | 0 | 0 | 0 | 4 | K | 2 |  |  |  | ROZPOCET | 0 | 0 | 0 | 0 | 0 | 2 | 0 | 4 | -246146170
42 | M | 611617590 | dveře vnitřní dřevěné atypické,kazetové 85x235cm s obložkovou zárubní, vč.nátěru protipožární PO 30 T3 | kus | 1 |  | 0 |  |  |  | snížená |  | 0 | 0.024 | 0.024 | 0 | 0 | 8 | M | 2 |  |  |  | ROZPOCET | 0 | 0 | 0 | 0 | 0 | 2 | 0 | 4 | -598649657
43 | M | 611617591 | dveře vnitřní dřevěné atypické,kazetové125x235 cm s obložkovou zárubní, vč.nátěru, kazety nově prosklené, přemístiěné včetně zárubní T4 | kus | 1 |  | 0 |  |  |  | snížená |  | 0 | 0.024 | 0.024 | 0 | 0 | 8 | M | 2 |  |  |  | ROZPOCET | 0 | 0 | 0 | 0 | 0 | 2 | 0 | 4 | -1326927185
44 | K | 766663921 | Repase celková - stáv kazetové dveře,nově zasklené kazety 125/235,nátěr, kování T6 | kus | 1 |  | 0 |  |  |  | snížená |  | 0 | 0 | 0 | 0.0007 | 0.0007 | 16 | K | 2 |  |  |  | ROZPOCET | 0 | 0 | 0 | 0 | 0 | 2 | 0 | 16 | 724569246
109 | K | 766663923 | Repase celková - stáv kazetové dveře,kazetové 70x220,nátěr, kování T7 | kus | 2 |  | 0 |  |  |  | snížená |  | 0 | 0 | 0 | 0.0007 | 0.0014 | 16 | K | 2 |  |  |  | ROZPOCET | 0 | 0 | 0 | 0 | 0 | 2 | 0 | 16 | -99723496
110 | K | 766663925 | Repase celková - stáv prosklenné vchodové dveře,90x235,nátěr, kován, doplnění a výměna skelí T5 | kus | 1 |  | 0 |  |  |  | snížená |  | 0 | 0 | 0 | 0.0007 | 0.0007 | 16 | K | 2 |  |  |  | ROZPOCET | 0 | 0 | 0 | 0 | 0 | 2 | 0 | 16 | -1035618221
46 | K | 766682111 | Montáž zárubní obložkových pro dveře jednokřídlové tl stěny do 170 mm | kus | 4 |  | 0 |  |  |  | snížená |  | 0 | 0.00045 | 0.0018 | 0 | 0 | 16 | K | 2 |  |  |  | ROZPOCET | 0 | 0 | 0 | 0 | 0 | 2 | 0 | 16 | 1837549976
47 | K | 766692125 | Dodatečná montáž dřev.mřížky do dveřního křídla(stáv. dveře WC) | kus | 1 |  | 0 |  |  |  | snížená |  | 0 | 0.0002 | 0.0002 | 0 | 0 | 16 | K | 2 |  |  |  | ROZPOCET | 0 | 0 | 0 | 0 | 0 | 2 | 0 | 16 | -1407483779
113 | K | 766694123 | Montáž parapetních dřevěných nebo plastových šířky přes 30 cm délky do 2,6 m | kus | 2 |  | 0 | CS ÚRS 2016 01 |  |  | snížená |  | 0 | 0 | 0 | 0 | 0 | 16 | K | 2 |  |  |  | ROZPOCET | 0 | 0 | 0 | 0 | 0 | 2 | 0 | 16 | 1216856051
114 | M | 607941040 | deska parapetní vnitřní | m | 4 |  | 0 | CS ÚRS 2016 01 |  |  | snížená |  | 0 | 0.006 | 0.024 | 0 | 0 | 32 | M | 2 |  |  |  | ROZPOCET | 0 | 0 | 0 | 0 | 0 | 2 | 0 | 16 | -88074176
48 | K | 766811116 | Montáž kuchyňské linky- kompletní sestava | m | 3.7 |  | 0 |  |  |  | snížená |  | 0 | 0 | 0 | 0 | 0 | 16 | K | 2 |  |  |  | ROZPOCET | 0 | 0 | 0 | 0 | 0 | 2 | 0 | 16 | -1263574932
49 | M | 608128400 | Digestoř 300 m3/h, např Mora OP 621 W | kus | 1 |  | 0 |  |  |  | snížená |  | 0 | 0.073 | 0.073 | 0 | 0 | 32 | M | 2 |  |  |  | ROZPOCET | 0 | 0 | 0 | 0 | 0 | 2 | 0 | 16 | -792483495
50 | M | 608128410 | Dřez nerezový s odkladací plochou Franke Polar PXN 611-78 | kus | 1 |  | 0 |  |  |  | snížená |  | 0 | 0.073 | 0.073 | 0 | 0 | 32 | M | 2 |  |  |  | ROZPOCET | 0 | 0 | 0 | 0 | 0 | 2 | 0 | 16 | 1783251695
111 | M | 608128417 | varná plynová deska Mora VDP 665 X | kus | 1 |  | 0 |  |  |  | snížená |  | 0 | 0.07 | 0.07 | 0 | 0 | 32 | M | 2 |  |  |  | ROZPOCET | 0 | 0 | 0 | 0 | 0 | 2 | 0 | 16 | -1058805086
112 | M | 608128418 | El. trouba vestavná Mora VT 201 MX | kus | 1 |  | 0 |  |  |  | snížená |  | 0 | 0.07 | 0.07 | 0 | 0 | 32 | M | 2 |  |  |  | ROZPOCET | 0 | 0 | 0 | 0 | 0 | 2 | 0 | 16 | 1016567586
51 | K | 766825821 | Demontáž truhlářských vestavěných skříní dvoukřídlových | kus | 1 |  | 0 |  |  |  | snížená |  | 0 | 0 | 0 | 0.1104 | 0.1104 | 16 | K | 2 |  |  |  | ROZPOCET | 0 | 0 | 0 | 0 | 0 | 2 | 0 | 16 | 1225995820
52 | K | 998766102 | Přesun hmot pro konstrukce truhlářské v objektech v do 12 m | t | 3.616 |  | 0 |  |  |  | snížená |  | 0 | 0 | 0 | 0 | 0 | 16 | K | 2 |  |  |  | ROZPOCET | 0 | 0 | 0 | 0 | 0 | 2 | 0 | 16 | 1647631119
| VV |  | 0,452*8 'Přepočtené koeficientem množství |  | 3.616 | [13 empty] | VV | 2 | 2 | False | 1 | ROZPOCET
| D | 771 | Podlahy z dlaždic |  |  |  | 0 | [5 empty] | 0 |  | 0.29268 |  | 0 | 2 | D | 1 |  |  |  | ROZPOCET | [6 empty] | 0
53 | K | 771474112 | Montáž soklíků z dlaždic keramických rovných flexibilní lepidlo v do 90 mm | m | 6.4 |  | 0 |  |  |  | snížená |  | 0 | 0.00046 | 0.002944 | 0 | 0 | 16 | K | 2 |  |  |  | ROZPOCET | 0 | 0 | 0 | 0 | 0 | 2 | 0 | 16 | 1629336969
54 | M | 597613120 | sokl RAKO - podlahy keramické, 30 x 8 x 0,9 cm I. j. | kus | 22 |  | 0 |  |  |  | snížená |  | 0 | 0.00036 | 0.00792 | 0 | 0 | 32 | M | 2 |  |  |  | ROZPOCET | 0 | 0 | 0 | 0 | 0 | 2 | 0 | 16 | -1389813965
55 | K | 771574114 | Montáž podlah keramických režných hladkých lepených flexibilním lepidlem do 19 ks/m2 | m2 | 11.21 |  | 0 |  |  |  | snížená |  | 0 | 0.00372 | 0.041701 | 0 | 0 | 16 | K | 2 |  |  |  | ROZPOCET | 0 | 0 | 0 | 0 | 0 | 2 | 0 | 16 | 1279321335
56 | M | 597611620 | dlaždice keramické RAKO - koupelny , 30 x 30 x 0,9 cm I. j. | m2 | 12.331 |  | 0 |  |  |  | snížená |  | 0 | 0.0192 | 0.23676 | 0 | 0 | 32 | M | 2 |  |  |  | ROZPOCET | 0 | 0 | 0 | 0 | 0 | 2 | 0 | 16 | -361067404
| VV |  | 11,21*1,1 'Přepočtené koeficientem množství |  | 12.331 | [13 empty] | VV | 2 | 2 | False | 1 | ROZPOCET
57 | K | 771589191 | Příplatek k montáž podlah z mozaiky za plochu do 5 m2 | m2 | 5.31 |  | 0 |  |  |  | snížená |  | 0 | 0 | 0 | 0 | 0 | 16 | K | 2 |  |  |  | ROZPOCET | 0 | 0 | 0 | 0 | 0 | 2 | 0 | 16 | 1616331676
58 | K | 771591111 | Podlahy penetrace podkladu | m2 | 11.21 |  | 0 |  |  |  | snížená |  | 0 | 0.0003 | 0.003363 | 0 | 0 | 16 | K | 2 |  |  |  | ROZPOCET | 0 | 0 | 0 | 0 | 0 | 2 | 0 | 16 | -342396186
59 | K | 998771102 | Přesun hmot pro podlahy z dlaždic v objektech v do 12 m | t | 0.586 |  | 0 |  |  |  | snížená |  | 0 | 0 | 0 | 0 | 0 | 16 | K | 2 |  |  |  | ROZPOCET | 0 | 0 | 0 | 0 | 0 | 2 | 0 | 16 | 276641423
| VV |  | 0,293*2 'Přepočtené koeficientem množství |  | 0.586 | [13 empty] | VV | 2 | 2 | False | 1 | ROZPOCET
| D | 775 | Podlahy dřevěné (parkety, vlysy aj.) |  |  |  | 0 | [5 empty] | 0 |  | 0.12733 |  | 0.0675 | 2 | D | 1 |  |  |  | ROZPOCET | [6 empty] | 0
60 | K | 775413110 | Montáž podlahové lišty ze dřeva tvrdého nebo měkkého přibíjené s přetmelením | m | 58.5 |  | 0 |  |  |  | snížená |  | 0 | 3e-05 | 0.001755 | 0 | 0 | 16 | K | 2 |  |  |  | ROZPOCET | 0 | 0 | 0 | 0 | 0 | 2 | 0 | 16 | -122664703
61 | M | 614133301 | lišta soklová k podlahám parketovým, dub 9x35 mm délka 2,4m | m | 60 |  | 0 |  |  |  | snížená |  | 0 | 0.00021 | 0.0126 | 0 | 0 | 32 | M | 2 |  |  |  | ROZPOCET | 0 | 0 | 0 | 0 | 0 | 2 | 0 | 16 | 1738520528
105 | K | 775510953 | Doplnění podlah vlysových, tl do 22 mm, plochy do 2 m2 | kus | 2 |  | 0 | CS ÚRS 2016 01 |  |  | snížená |  | 0 | 0.00014 | 0.00028 | 0 | 0 | 16 | K | 2 |  |  |  | ROZPOCET | 0 | 0 | 0 | 0 | 0 | 2 | 0 | 16 | 1265482798
106 | M | 611922030 | vlysy parketové buk tl 21 mm š 60 mm d.250 mm II (klasik) | m2 | 4.5 |  | 0 | CS ÚRS 2016 01 |  |  | snížená |  | 0 | 0.01575 | 0.070875 | 0 | 0 | 32 | M | 2 |  |  |  | ROZPOCET | 0 | 0 | 0 | 0 | 0 | 2 | 0 | 16 | 560522334
104 | K | 775511810 | Demontáž podlah vlysových přibíjených s lištami přibíjenými | m2 | 4.5 |  | 0 | CS ÚRS 2016 01 |  |  | snížená |  | 0 | 0 | 0 | 0.015 | 0.0675 | 16 | K | 2 |  |  |  | ROZPOCET | 0 | 0 | 0 | 0 | 0 | 2 | 0 | 16 | -953745577
| VV |  | 2,25*2 |  | 4.5 | [13 empty] | VV | 2 | 2 | True | 1 | ROZPOCET
62 | K | 775591905 | Oprava podlah dřevěných - tmelení celoplošné vlysové, parketové podlahy | m2 | 69.7 |  | 0 |  |  |  | snížená |  | 0 | 8e-05 | 0.005576 | 0 | 0 | 16 | K | 2 |  |  |  | ROZPOCET | 0 | 0 | 0 | 0 | 0 | 2 | 0 | 16 | 13392262
63 | K | 775591919 | Oprava podlah dřevěných - broušení celkové | m2 | 69.7 |  | 0 |  |  |  | snížená |  | 0 | 4e-05 | 0.002788 | 0 | 0 | 16 | K | 2 |  |  |  | ROZPOCET | 0 | 0 | 0 | 0 | 0 | 2 | 0 | 16 | -25640885
64 | K | 775591920 | Oprava podlah dřevěných - vysátí povrchu | m2 | 69.7 |  | 0 |  |  |  | snížená |  | 0 | 0 | 0 | 0 | 0 | 16 | K | 2 |  |  |  | ROZPOCET | 0 | 0 | 0 | 0 | 0 | 2 | 0 | 16 | 1394828399
65 | K | 775591929 | Oprava podlah dřevěných - celkové lakování | m2 | 69.7 |  | 0 |  |  |  | snížená |  | 0 | 0.00048 | 0.033456 | 0 | 0 | 16 | K | 2 |  |  |  | ROZPOCET | 0 | 0 | 0 | 0 | 0 | 2 | 0 | 16 | -1708185185
66 | K | 998775102 | Přesun hmot pro podlahy dřevěné v objektech v do 12 m | t | 1.27 |  | 0 |  |  |  | snížená |  | 0 | 0 | 0 | 0 | 0 | 16 | K | 2 |  |  |  | ROZPOCET | 0 | 0 | 0 | 0 | 0 | 2 | 0 | 16 | -2031836393
| VV |  | 0,127*10 'Přepočtené koeficientem množství |  | 1.27 | [13 empty] | VV | 2 | 2 | False | 1 | ROZPOCET
| D | 776 | Podlahy povlakové |  |  |  | 0 | [5 empty] | 0 |  | 0.10517 |  | 0.027 | 2 | D | 1 |  |  |  | ROZPOCET | [6 empty] | 0
107 | K | 776221111 | Lepení pásů z PVC standardním lepidlem | m2 | 17 |  | 0 | CS ÚRS 2016 01 |  |  | snížená |  | 0 | 0.0003 | 0.0051 | 0 | 0 | 16 | K | 2 |  |  |  | ROZPOCET | 0 | 0 | 0 | 0 | 0 | 2 | 0 | 16 | -2027962045
67 | K | 776421100 | Lepení obvodových soklíků nebo lišt z měkčených plastů | m | 23.4 |  | 0 |  |  |  | snížená |  | 0 | 2e-05 | 0.000468 | 0 | 0 | 16 | K | 2 |  |  |  | ROZPOCET | 0 | 0 | 0 | 0 | 0 | 2 | 0 | 16 | 877556791
68 | K | 776511810 | Demontáž povlakových podlah lepených bez podložky | m2 | 27 |  | 0 |  |  |  | snížená |  | 0 | 0 | 0 | 0.001 | 0.027 | 16 | K | 2 |  |  |  | ROZPOCET | 0 | 0 | 0 | 0 | 0 | 2 | 0 | 16 | 314453459
70 | M | 284122850 | podlahovina Novoflor Extra tl. 2 mm | m2 | 20 |  | 0 |  |  |  | snížená |  | 0 | 0.00283 | 0.0566 | 0 | 0 | 32 | M | 2 |  |  |  | ROZPOCET | 0 | 0 | 0 | 0 | 0 | 2 | 0 | 16 | -87489795
71 | M | 284110060 | lišta podlahová PVC 17310 samolepící 15 x 50 mm role 25 m | m | 25 |  | 0 |  |  |  | snížená |  | 0 | 0.00028 | 0.007 | 0 | 0 | 32 | M | 2 |  |  |  | ROZPOCET | 0 | 0 | 0 | 0 | 0 | 2 | 0 | 16 | 351873172
72 | K | 776590100 | Úprava podkladu nášlapných ploch vysátím | m2 | 17 |  | 0 |  |  |  | snížená |  | 0 | 0 | 0 | 0 | 0 | 16 | K | 2 |  |  |  | ROZPOCET | 0 | 0 | 0 | 0 | 0 | 2 | 0 | 16 | -1815029158
73 | K | 776590125 | Úprava podkladu nášlapných ploch stěrkováním vyrovnávacím tmelem | m2 | 17 |  | 0 |  |  |  | snížená |  | 0 | 0 | 0 | 0 | 0 | 16 | K | 2 |  |  |  | ROZPOCET | 0 | 0 | 0 | 0 | 0 | 2 | 0 | 16 | -883556156
74 | M | 246361100 | tmel latexový stěrkový bílý V 5010 (á 2 kg) | kg | 34 |  | 0 |  |  |  | snížená |  | 0 | 0.001 | 0.034 | 0 | 0 | 32 | M | 2 |  |  |  | ROZPOCET | 0 | 0 | 0 | 0 | 0 | 2 | 0 | 16 | -560834951
75 | K | 776590150 | Úprava podkladu nášlapných ploch penetrací | m2 | 17 |  | 0 |  |  |  | snížená |  | 0 | 0 | 0 | 0 | 0 | 16 | K | 2 |  |  |  | ROZPOCET | 0 | 0 | 0 | 0 | 0 | 2 | 0 | 16 | 684900745
76 | M | 611552200 | penetrace THOMSIT R 760 (á 10 kg) | kg | 2 |  | 0 |  |  |  | snížená |  | 0 | 0.001 | 0.002 | 0 | 0 | 32 | M | 2 |  |  |  | ROZPOCET | 0 | 0 | 0 | 0 | 0 | 2 | 0 | 16 | -1961249557
77 | K | 998776102 | Přesun hmot pro podlahy povlakové v objektech v do 12 m | t | 0.63 |  | 0 |  |  |  | snížená |  | 0 | 0 | 0 | 0 | 0 | 16 | K | 2 |  |  |  | ROZPOCET | 0 | 0 | 0 | 0 | 0 | 2 | 0 | 16 | 376400267
| VV |  | 0,105*6 'Přepočtené koeficientem množství |  | 0.63 | [13 empty] | VV | 2 | 2 | False | 1 | ROZPOCET
| D | 781 | Dokončovací práce - obklady keramické |  |  |  | 0 | [5 empty] | 0 |  | 0.71633 |  | 0 | 2 | D | 1 |  |  |  | ROZPOCET | [6 empty] | 0
78 | K | 781474113 | Montáž obkladů keramických režných flexibilní lepidlo do 19 ks/m2 | m2 | 38.695 |  | 0 |  |  |  | snížená |  | 0 | 0.003 | 0.11608 | 0 | 0 | 16 | K | 2 |  |  |  | ROZPOCET | 0 | 0 | 0 | 0 | 0 | 2 | 0 | 16 | -866672094
| VV |  | 31,27+1,65*2*2,25 |  | 38.695 | [13 empty] | VV | 2 | 2 | True | 1 | ROZPOCET
79 | M | 597610370 | obkládačky keramické RAKO - koupelny , (bílé i barevné) 20 x 25 x 0,68 cm I. j. | m2 | 42.565 |  | 0 |  |  |  | snížená |  | 0 | 0.0126 | 0.53632 | 0 | 0 | 32 | M | 2 |  |  |  | ROZPOCET | 0 | 0 | 0 | 0 | 0 | 2 | 0 | 16 | 1529719196
| VV |  | 38,695 |  | 38.695 | [13 empty] | VV | 2 | 2 | True | 1 | ROZPOCET
| VV |  | 38,695*1,1 'Přepočtené koeficientem množství |  | 42.565 | [13 empty] | VV | 2 | 2 | False | 1 | ROZPOCET
80 | K | 781474117 | Montáž obkladů keramických režných flexibilní lepidlo do 45 ks/m2 | m2 | 2.52 |  | 0 |  |  |  | snížená |  | 0 | 0.0032 | 0.008064 | 0 | 0 | 16 | K | 2 |  |  |  | ROZPOCET | 0 | 0 | 0 | 0 | 0 | 2 | 0 | 16 | -746804744
81 | M | 597612630 | dlaždice keramické RAKO - kuchyně , (barevné) 14,7 x 14,7 x 0,65 cm I. j. | m2 | 3 |  | 0 |  |  |  | snížená |  | 0 | 0.0132 | 0.0396 | 0 | 0 | 32 | M | 2 |  |  |  | ROZPOCET | 0 | 0 | 0 | 0 | 0 | 2 | 0 | 16 | 803039164
82 | K | 781479191 | Příplatek k montáži obkladů keramických za plochu do 10 m2 jednotlivě | m2 | 38.695 |  | 0 |  |  |  | snížená |  | 0 | 0 | 0 | 0 | 0 | 16 | K | 2 |  |  |  | ROZPOCET | 0 | 0 | 0 | 0 | 0 | 2 | 0 | 16 | -1883939288
83 | K | 781493611 | Montáž vanových plastových dvířek lepených s rámem | kus | 1 |  | 0 |  |  |  | snížená |  | 0 | 0 | 0 | 0 | 0 | 16 | K | 2 |  |  |  | ROZPOCET | 0 | 0 | 0 | 0 | 0 | 2 | 0 | 16 | 197956360
84 | M | 429743560 | dvířka kontrolní plastová,vanová HACO, 300x300 | kus | 1 |  | 0 |  |  |  | snížená |  | 0 | 0.004 | 0.004 | 0 | 0 | 32 | M | 2 |  |  |  | ROZPOCET | 0 | 0 | 0 | 0 | 0 | 2 | 0 | 16 | -2100748350
85 | K | 781494511 | Plastový profil ukončovací flexibilní lepidlo | m | 2.5 |  | 0 |  |  |  | snížená |  | 0 | 0.00026 | 0.00065 | 0 | 0 | 16 | K | 2 |  |  |  | ROZPOCET | 0 | 0 | 0 | 0 | 0 | 2 | 0 | 16 | 288823696
86 | K | 781495111 | Penetrace podkladu obkladů | m2 | 38.695 |  | 0 |  |  |  | snížená |  | 0 | 0.0003 | 0.011609 | 0 | 0 | 16 | K | 2 |  |  |  | ROZPOCET | 0 | 0 | 0 | 0 | 0 | 2 | 0 | 16 | -1128796970
87 | K | 998781102 | Přesun hmot pro obklady keramické v objektech v do 12 m | t | 1.074 |  | 0 |  |  |  | snížená |  | 0 | 0 | 0 | 0 | 0 | 16 | K | 2 |  |  |  | ROZPOCET | 0 | 0 | 0 | 0 | 0 | 2 | 0 | 16 | -1513718118
| VV |  | 0,716*1,5 'Přepočtené koeficientem množství |  | 1.074 | [13 empty] | VV | 2 | 2 | False | 1 | ROZPOCET
| D | 783 | Dokončovací práce - nátěry |  |  |  | 0 | [5 empty] | 0 |  | 0.021427 |  | 0 | 2 | D | 1 |  |  |  | ROZPOCET | [6 empty] | 0
88 | K | 783601814 | Odstranění nátěrů z dřevěných dveří tří a více výplňových oškrabáním s obroušením | m2 | 49.83 |  | 0 |  |  |  | snížená |  | 0 | 0 | 0 | 0 | 0 | 16 | K | 2 |  |  |  | ROZPOCET | 0 | 0 | 0 | 0 | 0 | 2 | 0 | 16 | 1470984226
89 | K | 783614920 | Opravy nátěrů truhlářských konstrukcí dvojnásobné a 1x email a 1x tmel | m2 | 49.83 |  | 0 |  |  |  | snížená |  | 0 | 0.00043 | 0.021427 | 0 | 0 | 16 | K | 2 |  |  |  | ROZPOCET | 0 | 0 | 0 | 0 | 0 | 2 | 0 | 16 | -789076746
| D | 784 | Dokončovací práce - malby |  |  |  | 0 | [5 empty] | 0 |  | 0.17888 |  | 0 | 2 | D | 1 |  |  |  | ROZPOCET | [6 empty] | 0
90 | K | 784453651 | Malby směsi PRIMALEX tekuté disperzní tónované omyvatelné dvojnásobné s penetrací místnost v do 3,8 | m2 | 425.9 |  | 0 |  |  |  | snížená |  | 0 | 0.00042 | 0.17888 | 0 | 0 | 16 | K | 2 |  |  |  | ROZPOCET | 0 | 0 | 0 | 0 | 0 | 2 | 0 | 16 | -2117967896
| D | 787 | Dokončovací práce - zasklívání |  |  |  | 0 | [5 empty] | 0 |  | 0.27035 |  | 0 | 2 | D | 1 |  |  |  | ROZPOCET | [6 empty] | 0
115 | K | 787111214 | Zasklívání stěn a příček s pod(za)tmelením sklem plochým matovaným tl 4 mm | m2 | 2.76 |  | 0 | CS ÚRS 2016 01 |  |  | snížená |  | 0 | 0.0122 | 0.033672 | 0 | 0 | 16 | K | 2 |  |  |  | ROZPOCET | 0 | 0 | 0 | 0 | 0 | 2 | 0 | 16 | 2125206456
| VV |  | 2*3,45*0,4 |  | 2.76 | [13 empty] | VV | 2 | 2 | True | 1 | ROZPOCET
116 | K | 787111216 | Lemovací lišty pro zasklení v sádrokartonové příčce | m2 | 19.4 |  | 0 |  |  |  | snížená |  | 0 | 0.0122 | 0.23668 | 0 | 0 | 16 | K | 2 |  |  |  | ROZPOCET | 0 | 0 | 0 | 0 | 0 | 2 | 0 | 16 | 223483584
| VV |  | 2*2*3,45+2*7*0,4 |  | 19.4 | [13 empty] | VV | 2 | 2 | True | 1 | ROZPOCET
| D | M | Práce a dodávky M |  |  |  | 0 | [5 empty] | 0 |  | 0 |  | 0 | 3 | D | 0 |  |  |  | ROZPOCET | [6 empty] | 0
| D | 24-M | Montáže vzduchotechnických zařízení |  |  |  | 0 | [5 empty] | 0 |  | 0 |  | 0 | 3 | D | 1 |  |  |  | ROZPOCET | [6 empty] | 0
91 | K | 240010001 | Montáž a dodávka autonomního požárního hlásiče | kus | 1 |  | 0 |  |  |  | snížená |  | 0 | 0 | 0 | 0 | 0 | 64 | K | 2 |  |  |  | ROZPOCET | 0 | 0 | 0 | 0 | 0 | 2 | 0 | 64 | 730153437
92 | K | 240010002 | Montáž a dodávka ručního hasicího přístroje RHP 6 | kus | 1 |  | 0 |  |  |  | snížená |  | 0 | 0 | 0 | 0 | 0 | 64 | K | 2 |  |  |  | ROZPOCET | 0 | 0 | 0 | 0 | 0 | 2 | 0 | 64 | 852498826
93 | K | 240010003 | Montáž ventilátoru do potrubí | kus | 1 |  | 0 |  |  |  | snížená |  | 0 | 0 | 0 | 0 | 0 | 64 | K | 2 |  |  |  | ROZPOCET | 0 | 0 | 0 | 0 | 0 | 2 | 0 | 64 | 951138850
94 | K | 240010004 | Dodávka-ventilátor CATA DUCT IN-LINE 100/270,průměr odtahu 100mm | kus | 1 |  | 0 |  |  |  | snížená |  | 0 | 0 | 0 | 0 | 0 | 64 | K | 2 |  |  |  | ROZPOCET | 0 | 0 | 0 | 0 | 0 | 2 | 0 | 64 | 1228343735
95 | K | 240010005 | Montáž a dodávka mřížek do podhledu a stěny 150x150mm | kus | 3 |  | 0 |  |  |  | snížená |  | 0 | 0 | 0 | 0 | 0 | 64 | K | 2 |  |  |  | ROZPOCET | 0 | 0 | 0 | 0 | 0 | 2 | 0 | 64 | 513334337
96 | K | 240080001 | Montáž potrubí kruhové VZT do D 100 | m | 7 |  | 0 |  |  |  | snížená |  | 0 | 0 | 0 | 0 | 0 | 64 | K | 2 |  |  |  | ROZPOCET | 0 | 0 | 0 | 0 | 0 | 2 | 0 | 64 | 1578531893
97 | K | 240080002 | Montáž potrubí kruhové odvětrávací DN 150 (od digestoře) | m | 4.5 |  | 0 |  |  |  | snížená |  | 0 | 0 | 0 | 0 | 0 | 64 | K | 2 |  |  |  | ROZPOCET | 0 | 0 | 0 | 0 | 0 | 2 | 0 | 64 | -510143837
| D | VRN | Vedlejší rozpočtové náklady |  |  |  | 0 | [5 empty] | 0 |  | 0 |  | 0 | 5 | D | 0 |  |  |  | ROZPOCET | [6 empty] | 0
| D | VRN3 | Zařízení staveniště |  |  |  | 0 | [5 empty] | 0 |  | 0 |  | 0 | 5 | D | 1 |  |  |  | ROZPOCET | [6 empty] | 0
125 | K | 030001000 | Zařízení staveniště | kpl | 1 |  | 0 | CS ÚRS 2016 01 |  |  | snížená |  | 0 | 0 | 0 | 0 | 0 | 1024 | K | 2 |  |  |  | ROZPOCET | 0 | 0 | 0 | 0 | 0 | 2 | 0 | 1024 | 1458672687

## 10211EL - Elektro silnop...
| List obsahuje: |  | 1) Krycí list soupisu | 2) Rekapitulace |  |  | 3) Soupis prací | Zpět na list: | Rekapitulace stavby
{b41fe06a-cdef-472a-9e53-0a901e0cbec3}
1
| KRYCÍ LIST SOUPISU | [8 empty] | v --- níže se nacházejí doplnkové a pomocné údaje k sestavám --- v | [8 empty] | False
Stavba:
Rekonstrukce bytu č.2 v 1. patře č.p. 590
Objekt:
10211EL - Elektro silnoproud
| KSO: |  |  |  |  | CC-CZ:
| Místo: |  | Kutná Hora |  |  | Datum: | 27.6.2016
| Zadavatel: |  |  |  |  | IČ:
|  | Město Kutná Hora |  |  |  | DIČ:
| Uchazeč: |  |  |  |  | IČ:
DIČ:
| Projektant: |  |  |  |  | IČ: | 102 40 578
|  | Josef Pros - projekce elektro |  |  |  | DIČ:
Poznámka:
| Cena bez DPH | [5 empty] | 0
|  |  | Základ daně |  |  | Sazba daně | Výše daně
| DPH | základní | 0 |  |  | 21% | 0
|  | snížená | 0 |  |  | 15% | 0
|  | zákl. přenesená | 0 |  |  | 21% | 0
|  | sníž. přenesená | 0 |  |  | 15% | 0
|  | nulová | 0 |  |  | 0% | 0
| Cena s DPH |  |  | v | CZK |  | 0
REKAPITULACE ČLENĚNÍ SOUPISU PRACÍ
Stavba:
Rekonstrukce bytu č.2 v 1. patře č.p. 590
Objekt:
10211EL - Elektro silnoproud
Místo: |  |  | Kutná Hora |  |  | Datum: | 27.6.2016
Zadavatel: |  |  | Město Kutná Hora |  |  | Projektant: | Josef Pros - projekce elektro
Uchazeč:
Kód dílu - Popis | [6 empty] | Cena celkem [CZK]
Náklady soupisu celkem | [6 empty] | 0 | [12 empty] | -1
| M - M | [5 empty] | 0
| 21-M - Elektromontáže | [5 empty] | 0
| 46-M - Zemní práce při extr.mont.pracích | [5 empty] | 0
| HZS - Práce ceníkem nespecifikované | [5 empty] | 0
SOUPIS PRACÍ
Stavba:
Rekonstrukce bytu č.2 v 1. patře č.p. 590
Objekt:
10211EL - Elektro silnoproud
Místo: |  |  | Kutná Hora |  |  | Datum: | 27.6.2016
Zadavatel: |  |  | Město Kutná Hora |  |  | Projektant: | Josef Pros - projekce elektro
Uchazeč:
PČ | Typ | Kód | Popis | MJ | Množství | J.cena [CZK] | Cena celkem [CZK] | Cenová soustava |  | Poznámka | DPH | J. Nh [h] | Nh celkem [h] | J. hmotnost [t] | Hmotnost celkem [t] | J. suť [t] | Suť Celkem [t]
Náklady soupisu celkem | [6 empty] | 0 | [5 empty] | 0 |  | 0.09262 |  | 0 |  | D | -1 | [7 empty] | 0
| D | M | M |  |  |  | 0 | [5 empty] | 0 |  | 0.09262 |  | 0 | 3 | D | 0 | ROZPOCET | [6 empty] | 0
| D | 21-M | Elektromontáže |  |  |  | 0 | [5 empty] | 0 |  | 0.07924 |  | 0 | 3 | D | 1 | ROZPOCET | [6 empty] | 0
1 | K | 210010004 | Montáž trubek plastových ohebných D 29 mm uložených pod omítku | m | 14 |  | 0 |  |  |  | snížená |  | 0 | 0 | 0 | 0 | 0 | 64 | K | 2 | ROZPOCET | 0 | 0 | 0 | 0 | 0 | 2 | 0 | 64 | 813596423
2 | M | 345710640 | trubka elektroinstalační ohebná z PVC (ČSN) 2329 | m | 14 |  | 0 |  |  |  | snížená |  | 0 | 0.0001 | 0.0014 | 0 | 0 | 128 | M | 2 | ROZPOCET | 0 | 0 | 0 | 0 | 0 | 2 | 0 | 128 | -1641149722
3 | K | 210010015 | Montáž trubek plastových ohebných D 16 mm uložených volně | m | 5 |  | 0 |  |  |  | snížená |  | 0 | 0 | 0 | 0 | 0 | 64 | K | 2 | ROZPOCET | 0 | 0 | 0 | 0 | 0 | 2 | 0 | 64 | 913485772
4 | M | 345711520 | trubka elektroinstalační ohebná Monoflex z PH 1416/1 | m | 5 |  | 0 |  |  |  | snížená |  | 0 | 0.0001 | 0.0005 | 0 | 0 | 128 | M | 2 | ROZPOCET | 0 | 0 | 0 | 0 | 0 | 2 | 0 | 128 | 94381121
5 | K | 210010066 | Montáž trubek pancéřových kovových závitových D 29 mm uložených pevně | m | 3 |  | 0 |  |  |  | snížená |  | 0 | 0 | 0 | 0 | 0 | 64 | K | 2 | ROZPOCET | 0 | 0 | 0 | 0 | 0 | 2 | 0 | 64 | 1496927626
6 | M | 345711240 | trubka elektroinstalační ocelová lakovaná závitová 6029 D29 mm | m | 3 |  | 0 |  |  |  | snížená |  | 0 | 0.00123 | 0.00369 | 0 | 0 | 128 | M | 2 | ROZPOCET | 0 | 0 | 0 | 0 | 0 | 2 | 0 | 128 | 668114529
7 | K | 210010301 | Montáž krabic přístrojových zapuštěných plastových kruhových KU 68/1, KU68/1301, KP67, KP68/2 | kus | 42 |  | 0 |  |  |  | snížená |  | 0 | 0 | 0 | 0 | 0 | 64 | K | 2 | ROZPOCET | 0 | 0 | 0 | 0 | 0 | 2 | 0 | 64 | -452789300
8 | M | 345715190 | krabice univerzální z PH KU 68/2-1902 | kus | 42 |  | 0 |  |  |  | snížená |  | 0 | 5e-05 | 0.0021 | 0 | 0 | 128 | M | 2 | ROZPOCET | 0 | 0 | 0 | 0 | 0 | 2 | 0 | 128 | -542575546
9 | K | 210010321 | Montáž rozvodek zapuštěných plastových kruhových KU68-1903/KO, KR97/KO97V | kus | 18 |  | 0 |  |  |  | snížená |  | 0 | 0 | 0 | 0 | 0 | 64 | K | 2 | ROZPOCET | 0 | 0 | 0 | 0 | 0 | 2 | 0 | 64 | -2137219996
10 | M | 345715630 | rozvodka krabicová z PH KR 97/5 | kus | 11 |  | 0 |  |  |  | snížená |  | 0 | 0.00019 | 0.00209 | 0 | 0 | 128 | M | 2 | ROZPOCET | 0 | 0 | 0 | 0 | 0 | 2 | 0 | 128 | 2059301567
11 | M | 345715635 | rozvodka krabicová z PH KR 68 | kus | 7 |  | 0 |  |  |  | snížená |  | 0 | 0.00019 | 0.00133 | 0 | 0 | 128 | M | 2 | ROZPOCET | 0 | 0 | 0 | 0 | 0 | 2 | 0 | 128 | 221647807
12 | K | 210100003 | Ukončení vodičů v rozváděči nebo na přístroji včetně zapojení průřezu žíly do 16 mm2 | kus | 10 |  | 0 |  |  |  | snížená |  | 0 | 0 | 0 | 0 | 0 | 64 | K | 2 | ROZPOCET | 0 | 0 | 0 | 0 | 0 | 2 | 0 | 64 | 1302164344
13 | K | 210100173 | Ukončení kabelů smršťovací záklopkou nebo páskou se zapojením bez letování žíly do 3x4 mm2 | kus | 11 |  | 0 |  |  |  | snížená |  | 0 | 0 | 0 | 0 | 0 | 64 | K | 2 | ROZPOCET | 0 | 0 | 0 | 0 | 0 | 2 | 0 | 64 | 421814280
14 | K | 210110041 | Montáž vypínač (polo)zapuštěný šroubové připojení 1 -jednopólový | kus | 4 |  | 0 |  |  |  | snížená |  | 0 | 0 | 0 | 0 | 0 | 64 | K | 2 | ROZPOCET | 0 | 0 | 0 | 0 | 0 | 2 | 0 | 64 | -316194802
15 | M | 345354001 | TANGO kompletní, řazení 1, 1So | kus | 4 |  | 0 |  |  |  | snížená |  | 0 | 0 | 0 | 0 | 0 | 128 | M | 2 | ROZPOCET | 0 | 0 | 0 | 0 | 0 | 2 | 0 | 128 | 1002780477
16 | K | 210110043 | Montáž přepínač (polo)zapuštěný šroubové připojení 5 -seriový | kus | 1 |  | 0 |  |  |  | snížená |  | 0 | 0 | 0 | 0 | 0 | 64 | K | 2 | ROZPOCET | 0 | 0 | 0 | 0 | 0 | 2 | 0 | 64 | -804966921
17 | M | 345354051 | TANGO kompletní, řazení 5 | kus | 1 |  | 0 |  |  |  | snížená |  | 0 | 0 | 0 | 0 | 0 | 128 | M | 2 | ROZPOCET | 0 | 0 | 0 | 0 | 0 | 2 | 0 | 128 | -1017549170
18 | K | 210110045 | Montáž přepínač (polo)zapuštěný šroubové připojení 6 -střídavý | kus | 3 |  | 0 |  |  |  | snížená |  | 0 | 0 | 0 | 0 | 0 | 64 | K | 2 | ROZPOCET | 0 | 0 | 0 | 0 | 0 | 2 | 0 | 64 | 263756652
19 | M | 345354061 | TANGO kompletní, řazení 6, 6So | kus | 3 |  | 0 |  |  |  | snížená |  | 0 | 0 | 0 | 0 | 0 | 128 | M | 2 | ROZPOCET | 0 | 0 | 0 | 0 | 0 | 2 | 0 | 128 | -1589792647
20 | K | 210110046 | Montáž přepínač (polo)zapuštěný šroubové připojení 7 -křížový | kus | 2 |  | 0 |  |  |  | snížená |  | 0 | 0 | 0 | 0 | 0 | 64 | K | 2 | ROZPOCET | 0 | 0 | 0 | 0 | 0 | 2 | 0 | 64 | 14626680
21 | M | 345354071 | TANGO kompletní, řazení 7, 7So | kus | 2 |  | 0 |  |  |  | snížená |  | 0 | 0 | 0 | 0 | 0 | 128 | M | 2 | ROZPOCET | 0 | 0 | 0 | 0 | 0 | 2 | 0 | 128 | 1892645352
22 | K | 210110054 | Montáž přepínač (polo)zapuštěný šroubové připojení 6+6 -dvojitý střídavý | kus | 5 |  | 0 |  |  |  | snížená |  | 0 | 0 | 0 | 0 | 0 | 64 | K | 2 | ROZPOCET | 0 | 0 | 0 | 0 | 0 | 2 | 0 | 64 | 950810432
23 | M | 345354251 | TANGO kompletní, řazení 6+6 | kus | 5 |  | 0 |  |  |  | snížená |  | 0 | 0 | 0 | 0 | 0 | 128 | M | 2 | ROZPOCET | 0 | 0 | 0 | 0 | 0 | 2 | 0 | 128 | -1889941287
24 | K | 210111042 | Montáž zásuvka (polo)zapuštěná bezšroubové připojení 2P+PE dvojí zapojení - průběžná | kus | 14 |  | 0 |  |  |  | snížená |  | 0 | 0 | 0 | 0 | 0 | 64 | K | 2 | ROZPOCET | 0 | 0 | 0 | 0 | 0 | 2 | 0 | 64 | 1873029474
25 | M | 345511021 | zásuvka TANGO kompletní, 16A/250V, 2P+PE | kus | 13 |  | 0 |  |  |  | snížená |  | 0 | 0 | 0 | 0 | 0 | 128 | M | 2 | ROZPOCET | 0 | 0 | 0 | 0 | 0 | 2 | 0 | 128 | -756586230
26 | M | 345511022 | zásuvka TANGO 16A/250V, 2P+PE kpl. s 3.st přep ochrany | kus | 1 |  | 0 |  |  |  | snížená |  | 0 | 0 | 0 | 0 | 0 | 128 | M | 2 | ROZPOCET | 0 | 0 | 0 | 0 | 0 | 2 | 0 | 128 | -201930913
27 | K | 210111044 | Montáž zásuvka (polo)zapuštěná bezšroubové připojení 2x (2P + PE) dvojnásobná šikmá | kus | 2 |  | 0 |  |  |  | snížená |  | 0 | 0 | 0 | 0 | 0 | 64 | K | 2 | ROZPOCET | 0 | 0 | 0 | 0 | 0 | 2 | 0 | 64 | 1139399926
28 | M | 345511023 | zásuvka dvojitá TANGO kompletní, 16A/250V, 2P+PE | kus | 1 |  | 0 |  |  |  | snížená |  | 0 | 0 | 0 | 0 | 0 | 128 | M | 2 | ROZPOCET | 0 | 0 | 0 | 0 | 0 | 2 | 0 | 128 | 1508068424
29 | M | 345511024 | zásuvka dvojitá TANGO kompletní, 16A/250V, 2P+PE s 3. st. přep ochrany | kus | 1 |  | 0 |  |  |  | snížená |  | 0 | 0 | 0 | 0 | 0 | 128 | M | 2 | ROZPOCET | 0 | 0 | 0 | 0 | 0 | 2 | 0 | 128 | 1742145899
30 | K | 210120402 | Montáž jističů jednopólových nn do 25 A s krytem | kus | 1 |  | 0 |  |  |  | snížená |  | 0 | 0 | 0 | 0 | 0 | 64 | K | 2 | ROZPOCET | 0 | 0 | 0 | 0 | 0 | 2 | 0 | 64 | 856419719
31 | M | 358221130 | jistič 1pólový-charakteristika B LSN 25B/1 | kus | 1 |  | 0 |  |  |  | snížená |  | 0 | 0.0004 | 0.0004 | 0 | 0 | 128 | M | 2 | ROZPOCET | 0 | 0 | 0 | 0 | 0 | 2 | 0 | 128 | 1858559789
32 | K | 210140461 | Montáž a zapojení tlačítkových domovních ovladačů bez doutnavka | kus | 2 |  | 0 |  |  |  | snížená |  | 0 | 0 | 0 | 0 | 0 | 64 | K | 2 | ROZPOCET | 0 | 0 | 0 | 0 | 0 | 2 | 0 | 64 | 368821819
33 | M | 345354351 | TANGO kompletní tlač. ovladač, řazení 1/0 | kus | 2 |  | 0 |  |  |  | snížená |  | 0 | 0 | 0 | 0 | 0 | 128 | M | 2 | ROZPOCET | 0 | 0 | 0 | 0 | 0 | 2 | 0 | 128 | -1260892611
34 | K | 210190001 | Montáž rozvodnic běžných oceloplechových nebo plastových do 20 kg | kus | 1 |  | 0 |  |  |  | snížená |  | 0 | 0 | 0 | 0 | 0 | 64 | K | 2 | ROZPOCET | 0 | 0 | 0 | 0 | 0 | 2 | 0 | 64 | 2121807477
35 | M | 357xxxxx1 | Rozváděč Rb2 kompletní, dle výkresu 103 | kus | 1 |  | 0 |  |  |  | snížená |  | 0 | 0 | 0 | 0 | 0 | 256 | M | 2 | ROZPOCET | 0 | 0 | 0 | 0 | 0 | 2 | 0 | 64 | -1349745627
36 | K | 210201015 | Montáž svítidel zářivkových bytových stropních přisazených 1 zdroj s krytem | kus | 1 |  | 0 |  |  |  | snížená |  | 0 | 0 | 0 | 0 | 0 | 64 | K | 2 | ROZPOCET | 0 | 0 | 0 | 0 | 0 | 2 | 0 | 64 | -303791163
37 | M | 348xxxxx1 | C svítidlo zářivkové s krytem a vl. vyp., 1x24W, Fulgur, typ FIMB 549-C Y24 | kus | 1 |  | 0 |  |  |  | snížená |  | 0 | 0 | 0 | 0 | 0 | 128 | M | 2 | ROZPOCET | 0 | 0 | 0 | 0 | 0 | 2 | 0 | 128 | 1507783298
38 | K | 210203004 | Montáž svítidel žárovkových bytových stropních přisazených 2 zdroje | kus | 7 |  | 0 |  |  |  | snížená |  | 0 | 0 | 0 | 0 | 0 | 64 | K | 2 | ROZPOCET | 0 | 0 | 0 | 0 | 0 | 2 | 0 | 64 | -1623757646
39 | M | 348xxxxx3 | A svítidlo přisazené, 2x60W, IP20, Aura8, Osmont, typ IN-22B13/013 | kus | 5 |  | 0 |  |  |  | snížená |  | 0 | 0 | 0 | 0 | 0 | 128 | M | 2 | ROZPOCET | 0 | 0 | 0 | 0 | 0 | 2 | 0 | 128 | 643376916
40 | M | 348xxxxx4 | B svítidlo přisazené 2x60W, IP43, Tř.II, Aura3, Osmont, typ IN-22D63/062 | kus | 2 |  | 0 |  |  |  | snížená |  | 0 | 0 | 0 | 0 | 0 | 128 | M | 2 | ROZPOCET | 0 | 0 | 0 | 0 | 0 | 2 | 0 | 128 | -1185396978
41 | K | 210220321 | Montáž svorek hromosvodných na potrubí typ Bernard se zhotovením pásku | kus | 6 |  | 0 |  |  |  | snížená |  | 0 | 0 | 0 | 0 | 0 | 64 | K | 2 | ROZPOCET | 0 | 0 | 0 | 0 | 0 | 2 | 0 | 64 | 662530351
42 | M | 354421500 | svorka uzemňovací 2516 32x29x2 mm (OP) | kus | 6 |  | 0 |  |  |  | snížená |  | 0 | 0.00025 | 0.0015 | 0 | 0 | 128 | M | 2 | ROZPOCET | 0 | 0 | 0 | 0 | 0 | 2 | 0 | 128 | -536298183
43 | K | 210220451 | Montáž vedení ochranného pospojování volně nebo pod omítku | m | 15 |  | 0 |  |  |  | snížená |  | 0 | 0 | 0 | 0 | 0 | 64 | K | 2 | ROZPOCET | 0 | 0 | 0 | 0 | 0 | 2 | 0 | 64 | -1397627204
44 | M | 341408250 | vodič silový s Cu jádrem CY H07 V-U 4 mm2 | m | 15 |  | 0 |  |  |  | snížená |  | 0 | 5e-05 | 0.00075 | 0 | 0 | 128 | M | 2 | ROZPOCET | 0 | 0 | 0 | 0 | 0 | 2 | 0 | 128 | 1394207405
45 | K | 210800105 | Montáž měděných kabelů CYKY,CYBY,CYMY,NYM 3x1,5 mm2 uložených pod omítku ve stěně | m | 154 |  | 0 |  |  |  | snížená |  | 0 | 0 | 0 | 0 | 0 | 64 | K | 2 | ROZPOCET | 0 | 0 | 0 | 0 | 0 | 2 | 0 | 64 | -1639583250
46 | M | 341110300 | kabel silový s Cu jádrem CYKY 3x1,5 mm2 | m | 154 |  | 0 |  |  |  | snížená |  | 0 | 0.00013 | 0.02002 | 0 | 0 | 128 | M | 2 | ROZPOCET | 0 | 0 | 0 | 0 | 0 | 2 | 0 | 128 | -370531498
47 | K | 210800106 | Montáž měděných kabelů CYKY,CYBY,CYMY,NYM 3x2,5 mm2 uložených pod omítku ve stěně | m | 168 |  | 0 |  |  |  | snížená |  | 0 | 0 | 0 | 0 | 0 | 64 | K | 2 | ROZPOCET | 0 | 0 | 0 | 0 | 0 | 2 | 0 | 64 | 333695720
48 | M | 341110360 | kabel silový s Cu jádrem CYKY 3x2,5 mm2 | m | 168 |  | 0 |  |  |  | snížená |  | 0 | 0.00018 | 0.03024 | 0 | 0 | 128 | M | 2 | ROZPOCET | 0 | 0 | 0 | 0 | 0 | 2 | 0 | 128 | -1643127786
49 | K | 210800115 | Montáž měděných kabelů CYKY,CYBY,CYMY,NYM 5x1,5 mm2 uložených pod omítku ve stěně | m | 23 |  | 0 |  |  |  | snížená |  | 0 | 0 | 0 | 0 | 0 | 64 | K | 2 | ROZPOCET | 0 | 0 | 0 | 0 | 0 | 2 | 0 | 64 | 734283770
50 | M | 341110900 | kabel silový s Cu jádrem CYKY 5x1,5 mm2 | m | 23 |  | 0 |  |  |  | snížená |  | 0 | 0.00018 | 0.00414 | 0 | 0 | 128 | M | 2 | ROZPOCET | 0 | 0 | 0 | 0 | 0 | 2 | 0 | 128 | -1681571606
51 | K | 210800125 | Montáž měděných kabelů CYKY,CYBY,CYMY,NYM 3x1,5 mm2 uložených pod omítku stropu | m | 18 |  | 0 |  |  |  | snížená |  | 0 | 0 | 0 | 0 | 0 | 64 | K | 2 | ROZPOCET | 0 | 0 | 0 | 0 | 0 | 2 | 0 | 64 | -1196613921
52 | M | 341110300 | kabel silový s Cu jádrem CYKY 3x1,5 mm2 | m | 18 |  | 0 |  |  |  | snížená |  | 0 | 0.00013 | 0.00234 | 0 | 0 | 128 | M | 2 | ROZPOCET | 0 | 0 | 0 | 0 | 0 | 2 | 0 | 128 | 1998593177
53 | K | 210800135 | Montáž měděných kabelů CYKY,CYBY,CYMY,NYM 5x1,5 mm2 uložených pod omítku stropu | m | 2 |  | 0 |  |  |  | snížená |  | 0 | 0 | 0 | 0 | 0 | 64 | K | 2 | ROZPOCET | 0 | 0 | 0 | 0 | 0 | 2 | 0 | 64 | 236328875
54 | M | 341110900 | kabel silový s Cu jádrem CYKY 5x1,5 mm2 | m | 2 |  | 0 |  |  |  | snížená |  | 0 | 0.00018 | 0.00036 | 0 | 0 | 128 | M | 2 | ROZPOCET | 0 | 0 | 0 | 0 | 0 | 2 | 0 | 128 | -197726136
55 | K | 210800508 | Montáž měděných vodičů CY, HO5V, HO7V, NYM, NYY, YY 10 mm2 uložených v trubkách nebo lištách | m | 50 |  | 0 |  |  |  | snížená |  | 0 | 0 | 0 | 0 | 0 | 64 | K | 2 | ROZPOCET | 0 | 0 | 0 | 0 | 0 | 2 | 0 | 64 | 326674601
56 | M | 341408270 | vodič silový s Cu jádrem CY H07 V-U 10 mm2 | m | 50 |  | 0 |  |  |  | snížená |  | 0 | 0.00011 | 0.0055 | 0 | 0 | 128 | M | 2 | ROZPOCET | 0 | 0 | 0 | 0 | 0 | 2 | 0 | 128 | -670433902
57 | K | 210800509 | Montáž měděných vodičů CY, HO5V, HO7V, NYM, NYY, YY 16 mm2 uložených v trubkách nebo lištách | m | 18 |  | 0 |  |  |  | snížená |  | 0 | 0 | 0 | 0 | 0 | 64 | K | 2 | ROZPOCET | 0 | 0 | 0 | 0 | 0 | 2 | 0 | 64 | 1303665680
58 | M | 341408280 | vodič silový s Cu jádrem CY H07 V-R 16 mm2 | m | 18 |  | 0 |  |  |  | snížená |  | 0 | 0.00016 | 0.00288 | 0 | 0 | 128 | M | 2 | ROZPOCET | 0 | 0 | 0 | 0 | 0 | 2 | 0 | 128 | -874812067
| D | 46-M | Zemní práce při extr.mont.pracích |  |  |  | 0 | [5 empty] | 0 |  | 0.01338 |  | 0 | 3 | D | 1 | ROZPOCET | [6 empty] | 0
59 | K | 460680402 | Vysekání kapes a výklenků ve zdivu z lehkých betonů, dutých cihel a tvárnic pro krabice 10x10x8 cm | kus | 11 |  | 0 |  |  |  | snížená |  | 0 | 8e-05 | 0.00088 | 0 | 0 | 64 | K | 2 | ROZPOCET | 0 | 0 | 0 | 0 | 0 | 2 | 0 | 64 | -1038415245
60 | K | 460680441 | Vysekání kapes a výklenků v beton zdivu pro elinstalační zařízení plochy do 0,25 m2 a hl do 15 cm | kus | 1 |  | 0 |  |  |  | snížená |  | 0 | 0.0005 | 0.0005 | 0 | 0 | 64 | K | 2 | ROZPOCET | 0 | 0 | 0 | 0 | 0 | 2 | 0 | 64 | 1682091702
61 | K | 460680514 | Vysekání rýh pro montáž trubek a kabelů ve zdivu betonovém hloubky do 5 cm a šířky do 10 cm | m | 24 |  | 0 |  |  |  | snížená |  | 0 | 0.0005 | 0.012 | 0 | 0 | 64 | K | 2 | ROZPOCET | 0 | 0 | 0 | 0 | 0 | 2 | 0 | 64 | -71474329
62 | K | 460690031 | Osazení hmoždinek včetně vyvrtání otvoru ve stěnách cihelných průměru do 8 mm | kus | 4 |  | 0 |  |  |  | snížená |  | 0 | 0 | 0 | 0 | 0 | 64 | K | 2 | ROZPOCET | 0 | 0 | 0 | 0 | 0 | 2 | 0 | 64 | 805983994
63 | K | 460690061 | Osazení hmoždinek včetně vyvrtání otvoru ve stropech keramických průměru do 8 mm | kus | 16 |  | 0 |  |  |  | snížená |  | 0 | 0 | 0 | 0 | 0 | 64 | K | 2 | ROZPOCET | 0 | 0 | 0 | 0 | 0 | 2 | 0 | 64 | 1707907921
| D | HZS | Práce ceníkem nespecifikované |  |  |  | 0 | [5 empty] | 0 |  | 0 |  | 0 | 3 | D | 1 | ROZPOCET | [6 empty] | 0
64 | K | HZSxxxxx1 | úpravy na rozváděči RE, příprava, přepojení aj. | hod | 6 |  | 0 |  |  |  | snížená |  | 0 | 0 | 0 | 0 | 0 | 512 | K | 2 | ROZPOCET | 0 | 0 | 0 | 0 | 0 | 2 | 0 | 512 | -383175745
65 | K | HZSxxxxx2 | výchozí revize el zařízení | hod | 10 |  | 0 |  |  |  | snížená |  | 0 | 0 | 0 | 0 | 0 | 512 | K | 2 | ROZPOCET | 0 | 0 | 0 | 0 | 0 | 2 | 0 | 512 | -1698437634

## Pokyny pro vyplnění
Struktura údajů, formát souboru a metodika pro zpracování
Struktura
Soubor je složen ze záložky Rekapitulace stavby a záložek s názvem soupisu prací pro jednotlivé objekty ve formátu XLS. Každá ze záložek přitom obsahuje
ještě samostatné sestavy vymezené orámovaním a nadpisem sestavy.
Rekapitulace stavby obsahuje sestavu Rekapitulace stavby a Rekapitulace objektů stavby a soupisů prací.
V sestavě Rekapitulace stavby jsou uvedeny informace identifikující předmět veřejné zakázky na stavební práce, KSO, CC-CZ, CZ-CPV, CZ-CPA a rekapitulaci
celkové nabídkové ceny uchazeče.
V sestavě Rekapitulace objektů stavby a soupisů prací je uvedena rekapitulace stavebních objektů, inženýrských objektů, provozních souborů,
vedlejších a ostatních nákladů a ostatních nákladů s rekapitulací nabídkové ceny za jednotlivé soupisy prací. Na základě údaje Typ je možné
identifikovat, zda se jedná o objekt nebo soupis prací pro daný objekt:
|  | STA | Stavební objekt pozemní
|  | ING | Stavební objekt inženýrský
|  | PRO | Provozní soubor
|  | VON | Vedlejší a ostatní náklady
|  | OST | Ostatní
|  | Soupis | Soupis prací pro daný typ objektu
Soupis prací pro jednotlivé objekty obsahuje sestavy Krycí list soupisu, Rekapitulace členění soupisu prací, Soupis prací. Za soupis prací může být považován
i objekt stavby v případě, že neobsahuje podřízenou zakázku.
Krycí list soupisu obsahuje rekapitulaci informací o předmětu veřejné zakázky ze sestavy Rekapitulace stavby, informaci o zařazení objektu do KSO,
CC-CZ, CZ-CPV, CZ-CPA a rekapitulaci celkové nabídkové ceny uchazeče za aktuální soupis prací.
Rekapitulace členění soupisu prací obsahuje rekapitulaci soupisu prací ve všech úrovních členění soupisu tak, jak byla tato členění použita (např.
stavební díly, funkční díly, případně jiné členění) s rekapitulací nabídkové ceny.
Soupis prací obsahuje položky veškerých stavebních nebo montážních prací, dodávek materiálů a služeb nezbytných pro zhotovení stavebního objektu,
inženýrského objektu, provozního souboru, vedlejších a ostatních nákladů.
Pro položky soupisu prací se zobrazují následující informace:
|  | PČ |  | Pořadové číslo položky v aktuálním soupisu
|  | TYP |  | Typ položky: K - konstrukce, M - materiál, PP - plný popis, PSC - poznámka k souboru cen, P - poznámka k položce, VV - výkaz výměr
|  | Kód |  | Kód položky
|  | Popis |  | Zkrácený popis položky
|  | MJ |  | Měrná jednotka položky
|  | Množství |  | Množství v měrné jednotce
|  | J.cena |  | Jednotková cena položky. Zadaní může obsahovat namísto J.ceny sloupce J.materiál a J.montáž, jejichž součet definuje
J.cenu položky.
|  | Cena celkem |  | Celková cena položky daná jako součin množství a j.ceny
|  | Cenová soustava |  | Příslušnost položky do cenové soustavy
Ke každé položce soupisu prací se na samostatných řádcích může zobrazovat:
Plný popis položky
Poznámka k souboru cen a poznámka zadavatele
Výkaz výměr
Pokud je k řádku výkazu výměr evidovaný údaj ve sloupci Kód, jedná se o definovaný odkaz, na který se může odvolávat výkaz výměr z jiné položky.
Metodika pro zpracování
Jednotlivé sestavy jsou v souboru provázány. Editovatelné pole jsou zvýrazněny žlutým podbarvením, ostatní pole neslouží k editaci a nesmí být jakkoliv
modifikovány.
Uchazeč je pro podání nabídky povinen vyplnit žlutě podbarvená pole:
Pole Uchazeč v sestavě Rekapitulace stavby - zde uchazeč vyplní svůj název (název subjektu)
Pole IČ a DIČ v sestavě Rekapitulace stavby - zde uchazeč vyplní svoje IČ a DIČ
Datum v sestavě Rekapitulace stavby - zde uchazeč vyplní datum vytvoření nabídky
J.cena = jednotková cena v sestavě Soupis prací o maximálním počtu desetinných míst uvedených v poli
- pokud sestavy soupisů prací obsahují pole J.cena, musí být všechna tato pole vyplněna nenulovými kladnými číslicemi
Poznámka - nepovinný údaj pro položku soupisu
V případě, že sestavy soupisů prací neobsahují pole J.cena, potom ve všech soupisech prací obsahují pole:
- J.materiál - jednotková cena materiálu
- J.montáž - jednotková cena montáže
Uchazeč je v tomto případě povinen vyplnit všechna pole J.materiál a pole J.montáž nenulovými kladnými číslicemi. V případech, kdy položka
neobsahuje žádný materiál je přípustné, aby pole J.materiál bylo vyplněno nulou. V případech, kdy položka neobsahuje žádnou montáž je přípustné,
aby pole J.montáž bylo vyplněno nulou. Není však přípustné, aby obě pole - J.materiál, J.Montáž byly u jedné položky vyplněny nulou.
Rekapitulace stavby
Název |  |  | Povinný |  | Popis | Typ | Max. počet
atributu |  |  | (A/N) |  |  |  | znaků
Kód |  |  | A |  | Kód stavby | String | 20
Stavba |  |  | A |  | Název stavby | String | 120
Místo |  |  | N |  | Místo stavby | String | 50
Datum |  |  | A |  | Datum vykonaného exportu | Date
KSO |  |  | N |  | Klasifikace stavebního objektu | String | 15
CC-CZ |  |  | N |  | Klasifikace stavbeních děl | String | 15
CZ-CPV |  |  | N |  | Společný slovník pro veřejné zakázky | String | 20
CZ-CPA |  |  | N |  | Klasifikace produkce podle činností | String | 20
Zadavatel |  |  | N |  | Zadavatel zadaní | String | 50
IČ |  |  | N |  | IČ zadavatele zadaní | String | 20
DIČ |  |  | N |  | DIČ zadavatele zadaní | String | 20
Uchazeč |  |  | N |  | Uchazeč veřejné zakázky | String | 50
Projektant |  |  | N |  | Projektant | String | 50
Poznámka |  |  | N |  | Poznámka k zadání | String | 255
Sazba DPH |  |  | A |  | Rekapitulace sazeb DPH u položek soupisů | eGSazbaDph
Základna DPH |  |  | A |  | Základna DPH určena součtem celkové ceny z položek soupisů | Double
Hodnota DPH |  |  | A |  | Hodnota DPH | Double
Cena bez DPH |  |  | A |  | Celková cena bez DPH za celou stavbu. Sčítává se ze všech listů. | Double
Cena s DPH |  |  | A |  | Celková cena s DPH za celou stavbu | Double
Rekapitulace objektů stavby a soupisů prací
Název |  |  | Povinný |  | Popis | Typ | Max. počet
atributu |  |  | (A/N) |  |  |  | znaků
Kód |  |  | A |  | Přebírá se z Rekapitulace stavby | String | 20
Stavba |  |  | A |  | Přebírá se z Rekapitulace stavby | String | 120
Místo |  |  | N |  | Přebírá se z Rekapitulace stavby | String | 50
Datum |  |  | A |  | Přebírá se z Rekapitulace stavby | Date
Zadavatel |  |  | N |  | Přebírá se z Rekapitulace stavby | String | 50
Projektant |  |  | N |  | Přebírá se z Rekapitulace stavby | String | 50
Uchazeč |  |  | N |  | Přebírá se z Rekapitulace stavby | String | 50
Kód |  |  | A |  | Kód objektu | String | 20
Objektu, Soupis prací |  |  | A |  | Název objektu | String | 120
Cena bez DPH |  |  | A |  | Cena bez DPH za daný objekt | Double
Cena s DPH |  |  | A |  | Cena spolu s DPH za daný objekt | Double
Typ |  |  | A |  | Typ zakázky | eGTypZakazky
Krycí list soupisu
Název |  |  | Povinný |  | Popis | Typ | Max. počet
atributu |  |  | (A/N) |  |  |  | znaků
Stavba |  |  | A |  | Přebírá se z Rekapitulace stavby | String | 120
Objekt |  |  | A |  | Kód a název objektu | String | 20 + 120
Soupis |  |  | A |  | Kód a název soupisu | String | 20 + 120
KSO |  |  | N |  | Klasifikace stavebního objektu | String | 15
CC-CZ |  |  | N |  | Klasifikace stavbeních děl | String | 15
CZ-CPV |  |  | N |  | Společný slovník pro veřejné zakázky | String | 20
CZ-CPA |  |  | N |  | Klasifikace produkce podle činností | String | 20
Místo |  |  | N |  | Přebírá se z Rekapitulace stavby | String | 50
Zadavatel |  |  | N |  | Přebírá se z Rekapitulace stavby | String | 50
Uchazeč |  |  | N |  | Přebírá se z Rekapitulace stavby | String | 50
Projektant |  |  | N |  | Přebírá se z Rekapitulace stavby | String | 50
Poznámka |  |  | N |  | Poznámka k soupisu prací | String | 255
Sazba DPH |  |  | A |  | Rekapitulace sazeb DPH na položkách aktuálního soupisu | eGSazbaDph
Základna DPH |  |  | A |  | Základna DPH určena součtem celkové ceny z položek aktuálního soupisu | Double
Hodnota DPH |  |  | A |  | Hodnota DPH | Double
Cena bez DPH |  |  | A |  | Cena bez DPH za daný soupis | Double
Cena s DPH |  |  | A |  | Cena s DPH za daný soupis | Double
Rekapitulace členění soupisu prací
Název |  |  | Povinný |  | Popis | Typ | Max. počet
atributu |  |  | (A/N) |  |  |  | znaků
Stavba |  |  | A |  | Přebírá se z Rekapitulace stavby | String | 120
Objekt |  |  | A |  | Kód a název objektu, přebírá se z Krycího listu soupisu | String | 20 + 120
Soupis |  |  | A |  | Kód a název objektu, přebírá se z Krycího listu soupisu | String | 20 + 120
Místo |  |  | N |  | Přebírá se z Rekapitulace stavby | String | 50
Datum |  |  | A |  | Přebírá se z Rekapitulace stavby | Date
Zadavatel |  |  | N |  | Přebírá se z Rekapitulace stavby | String | 50
Projektant |  |  | N |  | Přebírá se z Rekapitulace stavby | String | 50
Uchazeč |  |  | N |  | Přebírá se z Rekapitulace stavby | String | 50
Kód dílu - Popis |  |  | A |  | Kód a název dílu ze soupisu | String | 20 + 100
Cena celkem |  |  | A |  | Cena celkem za díl ze soupisu | Double
Soupis prací
Název |  |  | Povinný |  | Popis | Typ | Max. počet
atributu |  |  | (A/N) |  |  |  | znaků
Stavba |  |  | A |  | Přebírá se z Rekapitulace stavby | String | 120
Objekt |  |  | A |  | Kód a název objektu | String | 20 + 120
Soupis |  |  | A |  | Přebírá se z Krycího listu soupisu | String | 20 + 120
Místo |  |  | N |  | Přebírá se z Krycího listu soupisu | String | 50
Datum |  |  | A |  | Přebírá se z Krycího listu soupisu | Date
Zadavatel |  |  | N |  | Přebírá se z Krycího listu soupisu | String | 50
Projektant |  |  | N |  | Přebírá se z Krycího listu soupisu | String | 50
Uchazeč |  |  | N |  | Přebírá se z Krycího listu soupisu | String | 50
PČ |  |  | A |  | Pořadové číslo položky soupisu | Long
Typ |  |  | A |  | Typ položky soupisu | eGTypPolozky | 1
Kód |  |  | A |  | Kód položky ze soupisu | String | 20
Popis |  |  | A |  | Popis položky ze soupisu | String | 255
MJ |  |  | A |  | Měrná jednotka položky | String | 10
Množství |  |  | A |  | Množství položky soupisu | Double
J.Cena |  |  | A |  | Jednotková cena položky | Double
Cena celkem |  |  | A |  | Cena celkem vyčíslena jako J.Cena * Množství | Double
Cenová soustava |  |  | N |  | Zařazení položky do cenové soustavy | String | 50
p |  |  | N |  | Poznámka položky ze soupisu | Memo
psc |  |  | N |  | Poznámka k souboru cen ze soupisu | Memo
pp |  |  | N |  | Plný popis položky ze soupisu | Memo
vv |  |  | N |  | Výkaz výměr (figura, výraz, výměra) ze soupisu | Text,Text,Double | 20, 150
Datová věta
Typ věty |  |  | Hodnota |  | Význam
eGSazbaDPH |  |  | základní |  | Základní sazba DPH
|  |  | snížená |  | Snížená sazba DPH
|  |  | nulová |  | Nulová sazba DPH
|  |  | zákl. přenesená |  | Základní sazba DPH přenesená
|  |  | sníž. přenesená |  | Snížená sazba DPH přenesená
eGTypZakazky |  |  | STA |  | Stavební objekt
|  |  | PRO |  | Provozní soubor
|  |  | ING |  | Inženýrský objekt
|  |  | VON |  | Vedlejší a ostatní náklady
|  |  | OST |  | Ostatní náklady
eGTypPolozky |  |  | 1 |  | Položka typu HSV
|  |  | 2 |  | Položka typu PSV
|  |  | 3 |  | Položka typu M
|  |  | 4 |  | Položka typu OST